## Sheet0
Application: Tecan i-control |  |  |  | Tecan i-control , 1.10.4.0
Device: infinite 200Pro |  |  |  | Serial number: 1308001874 |  |  |  | Serial number of connected stacker:
Firmware: V_3.37_07/12_Infinite (Jul 20 2012/13.56.47) |  |  |  | MAI, V_3.37_07/12_Infinite (Jul 20 2012/13.56.47)
Date: | 20/02/2017
Time: | 11:25:46
System |  |  |  | TECAN-PC
User |  |  |  | tecan-PC\tecan
Plate |  |  |  | Greiner 96 Flat Bottom Transparent Polystyrol [GRE96ft.pdfx]
Plate-ID (Stacker)
Wait (Plate) |  |  |  | On | Target Temperature: 37 °C
Wait (Plate Temperature) |  |  |  | Valid Range: 36.5 - 37.5 °C
List of actions in this measurement script:
Kinetic
Shaking (Linear) Duration: |  |  |  | 120 | s
Shaking (Linear) Amplitude: |  |  |  | 3 | mm
Shaking (Orbital) Duration: |  |  |  | 120 | s
Shaking (Orbital) Amplitude: |  |  |  | 3 | mm
Wait (Time) |  |  |  | 0:00
Absorbance
Fluorescence
2 Labels
Kinetic Measurement
Kinetic duration |  |  |  | 24:00
Interval Time |  |  |  | Minimal
Mode |  |  |  | Absorbance
Wavelength |  |  |  | 600 | nm
Bandwidth |  |  |  | 10 | nm
Number of Flashes |  |  |  | 10
Settle Time |  |  |  | 0 | ms
Mode |  |  |  | Fluorescence Top Reading
Excitation Wavelength |  |  |  | 485 | nm
Emission Wavelength |  |  |  | 535 | nm
Excitation Bandwidth |  |  |  | 20 | nm
Emission Bandwidth |  |  |  | 25 | nm
Gain |  |  |  | 43 | Manual
Number of Flashes |  |  |  | 10
Integration Time |  |  |  | 20 | µs
Lag Time |  |  |  | 0 | µs
Settle Time |  |  |  | 0 | ms
Mirror (Automatic) |  |  |  | Dichroic 510 (e.g. fluorescein)
Start Time: | 20/02/2017 11:25:46
Abs
Cycle Nr. | 1 | 2 | 3 | 4 | 5 | 6 | 7 | 8 | 9 | 10 | 11 | 12 | 13 | 14 | 15 | 16 | 17 | 18 | 19 | 20 | 21 | 22 | 23 | 24 | 25 | 26 | 27 | 28 | 29 | 30 | 31 | 32 | 33 | 34 | 35 | 36 | 37 | 38 | 39 | 40 | 41 | 42 | 43 | 44 | 45 | 46 | 47 | 48 | 49 | 50 | 51 | 52 | 53 | 54 | 55 | 56 | 57 | 58 | 59 | 60 | 61 | 62 | 63 | 64 | 65 | 66 | 67 | 68 | 69 | 70 | 71 | 72 | 73 | 74 | 75 | 76 | 77 | 78 | 79 | 80 | 81 | 82 | 83 | 84 | 85 | 86 | 87 | 88 | 89 | 90 | 91 | 92 | 93 | 94 | 95 | 96 | 97 | 98 | 99 | 100 | 101 | 102 | 103 | 104 | 105 | 106 | 107 | 108 | 109 | 110 | 111 | 112 | 113 | 114 | 115 | 116 | 117 | 118 | 119 | 120 | 121 | 122 | 123 | 124 | 125 | 126 | 127 | 128 | 129 | 130 | 131 | 132 | 133 | 134 | 135 | 136 | 137 | 138 | 139 | 140 | 141 | 142 | 143 | 144 | 145 | 146 | 147 | 148 | 149 | 150 | 151 | 152 | 153 | 154 | 155 | 156 | 157 | 158 | 159 | 160 | 161 | 162 | 163 | 164 | 165 | 166 | 167 | 168 | 169 | 170 | 171 | 172 | 173 | 174 | 175 | 176 | 177 | 178 | 179 | 180 | 181 | 182 | 183 | 184 | 185 | 186 | 187 | 188 | 189 | 190 | 191 | 192 | 193 | 194 | 195 | 196 | 197 | 198 | 199 | 200 | 201 | 202 | 203
Temp. [°C] | 37.1 | 37.1 | 37 | 37.2 | 37.2 | 37.2 | 37.1 | 36.9 | 37.1 | 37 | 36.9 | 37.3 | 36.9 | 36.9 | 36.9 | 37.3 | 37.2 | 36.9 | 37.1 | 36.9 | 37.1 | 37 | 37.2 | 37.2 | 37.3 | 37.2 | 37 | 37.2 | 37 | 37.3 | 36.9 | 37.1 | 36.9 | 36.7 | 36.9 | 37.1 | 36.9 | 36.8 | 36.9 | 37.1 | 36.9 | 37.2 | 37.1 | 36.8 | 37.1 | 36.9 | 37.1 | 37.1 | 37.1 | 37.1 | 36.9 | 37.2 | 37.1 | 37.3 | 37 | 37 | 37.1 | 37.3 | 37 | 37.1 | 37.1 | 37.2 | 37.1 | 37.1 | 37.1 | 37 | 37 | 37 | 36.9 | 37 | 36.8 | 36.8 | 37 | 37.1 | 37.1 | 37.1 | 37 | 37 | 37.2 | 37.1 | 37.1 | 36.9 | 37.2 | 37.2 | 37.1 | 37.1 | 36.9 | 36.8 | 37.1 | 36.9 | 37.2 | 37.1 | 36.9 | 37.2 | 37.2 | 37 | 36.8 | 37 | 37.1 | 37.2 | 36.9 | 37 | 37 | 36.9 | 37 | 36.9 | 37.1 | 36.9 | 36.9 | 37 | 36.9 | 37.1 | 37.3 | 36.9 | 36.9 | 37.1 | 36.9 | 37.1 | 37.1 | 36.7 | 37.1 | 37.2 | 37.1 | 37.1 | 37.1 | 37 | 37.1 | 36.7 | 37.2 | 37.1 | 37.1 | 37.1 | 37 | 37.2 | 37.1 | 37 | 36.9 | 36.8 | 37 | 36.8 | 37.1 | 36.9 | 37 | 37.2 | 37 | 37 | 37.1 | 36.9 | 37 | 37 | 36.9 | 36.9 | 37 | 36.9 | 36.9 | 37.1 | 37 | 37.2 | 36.9 | 36.8 | 37.1 | 37.1 | 36.9 | 36.9 | 37.2 | 37.2 | 37.1 | 37 | 37.1 | 36.9 | 37 | 37.1 | 37.1 | 37 | 37.1 | 36.7 | 36.9 | 37 | 36.9 | 36.8 | 36.9 | 36.9 | 36.8 | 36.9 | 37.1 | 36.9 | 37 | 37 | 36.9 | 36.9 | 37.2 | 36.9 | 36.9 | 37 | 36.8 | 37.1 | 36.9 | 37.2 | 36.9 | 37.4 | 37.1 | 37.1 | 37.1
A1 | 0.0963 | 0.0965 | 0.0955 | 0.0969 | 0.0957 | 0.0967 | 0.0966 | 0.0973 | 0.0973 | 0.0972 | 0.0974 | 0.0972 | 0.0981 | 0.0984 | 0.0977 | 0.0977 | 0.0978 | 0.0979 | 0.0976 | 0.0976 | 0.0973 | 0.0972 | 0.0968 | 0.0969 | 0.0964 | 0.097 | 0.0975 | 0.0976 | 0.0987 | 0.0985 | 0.0995 | 0.1002 | 0.1002 | 0.101 | 0.1011 | 0.1019 | 0.1018 | 0.103 | 0.103 | 0.1039 | 0.1043 | 0.1047 | 0.1059 | 0.1067 | 0.1074 | 0.1077 | 0.109 | 0.1098 | 0.1102 | 0.1115 | 0.113 | 0.1135 | 0.1146 | 0.1154 | 0.117 | 0.1181 | 0.1195 | 0.1204 | 0.1223 | 0.1234 | 0.1257 | 0.1276 | 0.1299 | 0.1316 | 0.1343 | 0.1373 | 0.1394 | 0.1422 | 0.1442 | 0.1472 | 0.1501 | 0.1522 | 0.1548 | 0.1576 | 0.1623 | 0.1649 | 0.1676 | 0.1718 | 0.1748 | 0.1811 | 0.1836 | 0.1897 | 0.1927 | 0.1982 | 0.2024 | 0.2082 | 0.2129 | 0.2183 | 0.2249 | 0.2291 | 0.2355 | 0.246 | 0.2604 | 0.2671 | 0.2741 | 0.2828 | 0.2903 | 0.2946 | 0.2953 | 0.2972 | 0.2969 | 0.2884 | 0.2892 | 0.291 | 0.2946 | 0.2986 | 0.3033 | 0.3069 | 0.3117 | 0.3184 | 0.3238 | 0.3283 | 0.3342 | 0.3401 | 0.3495 | 0.3538 | 0.3582 | 0.3631 | 0.3671 | 0.3721 | 0.3764 | 0.3805 | 0.3847 | 0.391 | 0.3985 | 0.4054 | 0.4131 | 0.4236 | 0.4329 | 0.4402 | 0.4502 | 0.4588 | 0.4671 | 0.4775 | 0.4847 | 0.4899 | 0.4961 | 0.506 | 0.5102 | 0.5185 | 0.5221 | 0.5278 | 0.5354 | 0.5388 | 0.5444 | 0.548 | 0.5518 | 0.5551 | 0.5585 | 0.563 | 0.5656 | 0.5684 | 0.5719 | 0.5791 | 0.5784 | 0.5822 | 0.582 | 0.584 | 0.5877 | 0.5874 | 0.5884 | 0.5864 | 0.5901 | 0.5933 | 0.5945 | 0.5978 | 0.5972 | 0.6021 | 0.5998 | 0.6027 | 0.602 | 0.5996 | 0.6003 | 0.596 | 0.594 | 0.5944 | 0.5928 | 0.5933 | 0.593 | 0.5926 | 0.5939 | 0.5955 | 0.5935 | 0.5931 | 0.5924 | 0.5938 | 0.5911 | 0.5927 | 0.5921 | 0.5939 | 0.5938 | 0.5952 | 0.5971 | 0.5965 | 0.5984 | 0.6008 | 0.6024 | 0.6023 | 0.6063 | 0.6078 | 0.6107 | 0.6169 | 0.6216
Time [ms] | 0 | 327057 | 653057 | 979028 | 1305012 | 1630995 | 1957107 | 2282965 | 2608950 | 2934916 | 3260900 | 3586884 | 3912871 | 4238855 | 4564853 | 4890838 | 5216807 | 5542789 | 5868904 | 6194758 | 6520758 | 6846742 | 7172728 | 7498711 | 7824696 | 8150680 | 8476666 | 8802648 | 9128634 | 9454618 | 9780602 | 10106570 | 10432560 | 10758540 | 11084520 | 11410520 | 11736510 | 12062490 | 12388480 | 12714460 | 13040430 | 13366410 | 13692400 | 14018400 | 14344380 | 14670370 | 14996480 | 15322330 | 15648320 | 15974300 | 16300290 | 16626270 | 16952260 | 17278240 | 17604220 | 17930210 | 18256190 | 18582300 | 18908160 | 19234140 | 19560130 | 19886120 | 20212100 | 20538080 | 20864070 | 21190050 | 21516040 | 21842020 | 22168000 | 22493990 | 22819970 | 23145960 | 23471930 | 23797920 | 24123900 | 24449880 | 24775860 | 25101850 | 25427830 | 25753800 | 26079780 | 26405900 | 26731750 | 27057740 | 27383720 | 27709700 | 28035690 | 28361660 | 28687640 | 29013630 | 29339610 | 29665600 | 29991580 | 30317560 | 30643550 | 30969530 | 31295520 | 31621610 | 31947470 | 32273450 | 32599440 | 32925420 | 33251410 | 33577520 | 33903380 | 34229360 | 34555340 | 34881330 | 35207440 | 35533300 | 35859260 | 36185380 | 36511230 | 36837220 | 37163200 | 37489180 | 37815170 | 38141160 | 38467140 | 38793120 | 39119090 | 39445080 | 39771060 | 40097040 | 40423030 | 40749010 | 41075000 | 41401140 | 41726980 | 42052970 | 42378950 | 42704940 | 43030920 | 43356900 | 43682880 | 44009000 | 44334840 | 44660820 | 44986810 | 45312790 | 45638780 | 45964760 | 46290740 | 46616730 | 46942720 | 47268700 | 47594680 | 47920660 | 48246780 | 48573540 | 48898600 | 49224590 | 49550570 | 49876550 | 50202540 | 50528520 | 50854640 | 51180510 | 51506490 | 51832480 | 52158460 | 52484440 | 52810460 | 53136440 | 53462410 | 53788530 | 54114380 | 54440370 | 54766350 | 55092330 | 55418300 | 55744290 | 56070270 | 56396260 | 56722240 | 57048220 | 57374210 | 57700190 | 58026180 | 58352290 | 58678150 | 59004130 | 59330100 | 59656080 | 59982060 | 60308050 | 60634060 | 60960030 | 61286020 | 61612000 | 61937990 | 62263990 | 62589970 | 62915960 | 63241940 | 63567920 | 63893910 | 64219890 | 64545870 | 64871860 | 65197840 | 65523830 | 65849820
A2 | 0.0871 | 0.087 | 0.0871 | 0.0871 | 0.0873 | 0.0872 | 0.0873 | 0.0875 | 0.0877 | 0.0877 | 0.0876 | 0.0881 | 0.0876 | 0.088 | 0.0878 | 0.0885 | 0.0883 | 0.0882 | 0.0884 | 0.0884 | 0.089 | 0.0889 | 0.0887 | 0.0887 | 0.0889 | 0.0891 | 0.0892 | 0.0889 | 0.09 | 0.0894 | 0.0902 | 0.09 | 0.0901 | 0.0904 | 0.0909 | 0.0907 | 0.0911 | 0.0916 | 0.092 | 0.092 | 0.0923 | 0.0924 | 0.0933 | 0.0933 | 0.0936 | 0.0943 | 0.0948 | 0.0951 | 0.0958 | 0.0964 | 0.0971 | 0.0976 | 0.0983 | 0.0992 | 0.1002 | 0.1008 | 0.1021 | 0.1031 | 0.1045 | 0.1048 | 0.1073 | 0.1083 | 0.1093 | 0.1109 | 0.113 | 0.1146 | 0.1165 | 0.1187 | 0.1208 | 0.1226 | 0.1256 | 0.128 | 0.1306 | 0.1336 | 0.137 | 0.1395 | 0.1432 | 0.1488 | 0.1524 | 0.1568 | 0.1629 | 0.1674 | 0.1693 | 0.1712 | 0.1781 | 0.1818 | 0.1888 | 0.1931 | 0.1917 | 0.1891 | 0.1938 | 0.1986 | 0.2067 | 0.2118 | 0.2204 | 0.2258 | 0.2338 | 0.242 | 0.2469 | 0.2543 | 0.2622 | 0.2689 | 0.2792 | 0.2899 | 0.296 | 0.2962 | 0.2969 | 0.2986 | 0.2956 | 0.2967 | 0.2964 | 0.2975 | 0.301 | 0.304 | 0.3127 | 0.3186 | 0.3241 | 0.3311 | 0.3358 | 0.3413 | 0.3472 | 0.3537 | 0.358 | 0.3671 | 0.3735 | 0.3769 | 0.3826 | 0.3905 | 0.3983 | 0.4036 | 0.4135 | 0.4265 | 0.4337 | 0.4412 | 0.4518 | 0.4566 | 0.4652 | 0.4718 | 0.4781 | 0.4873 | 0.4926 | 0.5017 | 0.5051 | 0.5121 | 0.5186 | 0.522 | 0.524 | 0.5288 | 0.5317 | 0.5352 | 0.539 | 0.5427 | 0.5457 | 0.5496 | 0.551 | 0.5583 | 0.5571 | 0.5598 | 0.5628 | 0.5645 | 0.5672 | 0.5687 | 0.5729 | 0.5765 | 0.5782 | 0.5801 | 0.5821 | 0.5855 | 0.5832 | 0.5842 | 0.5869 | 0.584 | 0.5855 | 0.583 | 0.5833 | 0.5868 | 0.588 | 0.5904 | 0.5915 | 0.5932 | 0.5944 | 0.5953 | 0.5979 | 0.5998 | 0.602 | 0.6001 | 0.6029 | 0.6028 | 0.6048 | 0.6056 | 0.6078 | 0.6085 | 0.6118 | 0.6103 | 0.6164 | 0.6156 | 0.6184 | 0.6176 | 0.6173 | 0.6165 | 0.62 | 0.6186 | 0.6189
Time [ms] | 356 | 327413 | 653413 | 979384 | 1305368 | 1631351 | 1957463 | 2283321 | 2609306 | 2935272 | 3261256 | 3587240 | 3913227 | 4239211 | 4565210 | 4891194 | 5217163 | 5543145 | 5869260 | 6195114 | 6521114 | 6847098 | 7173084 | 7499067 | 7825052 | 8151036 | 8477022 | 8803004 | 9128990 | 9454974 | 9780958 | 10106930 | 10432910 | 10758900 | 11084880 | 11410880 | 11736860 | 12062850 | 12388830 | 12714820 | 13040780 | 13366770 | 13692750 | 14018750 | 14344740 | 14670720 | 14996830 | 15322690 | 15648680 | 15974660 | 16300640 | 16626630 | 16952610 | 17278600 | 17604580 | 17930560 | 18256550 | 18582660 | 18908520 | 19234500 | 19560480 | 19886470 | 20212450 | 20538440 | 20864420 | 21190410 | 21516390 | 21842380 | 22168360 | 22494340 | 22820330 | 23146310 | 23472280 | 23798280 | 24124250 | 24450230 | 24776220 | 25102200 | 25428190 | 25754150 | 26080140 | 26406250 | 26732110 | 27058090 | 27384080 | 27710060 | 28036040 | 28362020 | 28688000 | 29013980 | 29339970 | 29665950 | 29991940 | 30317920 | 30643910 | 30969890 | 31295870 | 31621970 | 31947830 | 32273810 | 32599790 | 32925780 | 33251770 | 33577870 | 33903730 | 34229710 | 34555700 | 34881680 | 35207790 | 35533660 | 35859620 | 36185730 | 36511590 | 36837570 | 37163560 | 37489540 | 37815530 | 38141510 | 38467490 | 38793480 | 39119450 | 39445430 | 39771420 | 40097400 | 40423380 | 40749370 | 41075360 | 41401500 | 41727340 | 42053320 | 42379300 | 42705290 | 43031280 | 43357260 | 43683240 | 44009350 | 44335190 | 44661180 | 44987160 | 45313150 | 45639130 | 45965120 | 46291100 | 46617090 | 46943070 | 47269050 | 47595040 | 47921020 | 48247130 | 48573900 | 48898960 | 49224940 | 49550930 | 49876910 | 50202900 | 50528880 | 50854990 | 51180860 | 51506850 | 51832830 | 52158820 | 52484800 | 52810820 | 53136800 | 53462770 | 53788880 | 54114740 | 54440720 | 54766700 | 55092690 | 55418660 | 55744640 | 56070620 | 56396610 | 56722600 | 57048580 | 57374560 | 57700550 | 58026530 | 58352640 | 58678500 | 59004490 | 59330460 | 59656440 | 59982420 | 60308410 | 60634420 | 60960390 | 61286380 | 61612360 | 61938340 | 62264340 | 62590330 | 62916310 | 63242300 | 63568280 | 63894260 | 64220250 | 64546230 | 64872220 | 65198200 | 65524190 | 65850170
A3 | 0.087 | 0.0873 | 0.0868 | 0.0875 | 0.087 | 0.0872 | 0.0873 | 0.0873 | 0.0877 | 0.0879 | 0.088 | 0.0877 | 0.0878 | 0.0884 | 0.088 | 0.0881 | 0.0881 | 0.0883 | 0.0882 | 0.088 | 0.0888 | 0.0883 | 0.0884 | 0.0885 | 0.0889 | 0.0891 | 0.0894 | 0.0894 | 0.09 | 0.0896 | 0.0904 | 0.0905 | 0.0902 | 0.0907 | 0.091 | 0.0907 | 0.0913 | 0.0915 | 0.092 | 0.0921 | 0.092 | 0.0924 | 0.0933 | 0.0936 | 0.0939 | 0.0944 | 0.0948 | 0.0952 | 0.0961 | 0.0963 | 0.0971 | 0.0977 | 0.0984 | 0.0993 | 0.0999 | 0.1008 | 0.1021 | 0.1028 | 0.1041 | 0.1052 | 0.1065 | 0.109 | 0.1095 | 0.111 | 0.113 | 0.1146 | 0.1163 | 0.1182 | 0.1206 | 0.1228 | 0.1254 | 0.1278 | 0.131 | 0.1338 | 0.1369 | 0.1403 | 0.1448 | 0.1522 | 0.1592 | 0.1656 | 0.1731 | 0.1783 | 0.1839 | 0.1846 | 0.1921 | 0.196 | 0.199 | 0.2132 | 0.2181 | 0.2253 | 0.2285 | 0.232 | 0.2371 | 0.2428 | 0.2339 | 0.2481 | 0.257 | 0.2458 | 0.2436 | 0.2516 | 0.2603 | 0.2682 | 0.2795 | 0.2897 | 0.2969 | 0.2966 | 0.2961 | 0.2955 | 0.2942 | 0.2953 | 0.2943 | 0.2956 | 0.2994 | 0.3035 | 0.3102 | 0.3163 | 0.3205 | 0.326 | 0.3305 | 0.3349 | 0.3416 | 0.3474 | 0.3532 | 0.3611 | 0.3671 | 0.3752 | 0.3821 | 0.3885 | 0.3978 | 0.4003 | 0.4087 | 0.4197 | 0.4267 | 0.435 | 0.4462 | 0.4525 | 0.459 | 0.4666 | 0.4746 | 0.4838 | 0.491 | 0.4978 | 0.5037 | 0.509 | 0.5142 | 0.5224 | 0.5238 | 0.5291 | 0.5322 | 0.5363 | 0.5392 | 0.5436 | 0.5489 | 0.5515 | 0.5555 | 0.5599 | 0.56 | 0.5643 | 0.5652 | 0.5684 | 0.5713 | 0.5746 | 0.5769 | 0.5816 | 0.5839 | 0.5848 | 0.587 | 0.5907 | 0.5925 | 0.5958 | 0.5983 | 0.5945 | 0.5948 | 0.5927 | 0.594 | 0.5961 | 0.596 | 0.5979 | 0.5981 | 0.6019 | 0.6008 | 0.6009 | 0.6 | 0.6019 | 0.6031 | 0.6016 | 0.6041 | 0.6043 | 0.6057 | 0.6084 | 0.6074 | 0.6102 | 0.6111 | 0.6124 | 0.6146 | 0.6157 | 0.6182 | 0.6198 | 0.6206 | 0.6203 | 0.6228 | 0.6227 | 0.6227
Time [ms] | 712 | 327769 | 653769 | 979740 | 1305724 | 1631707 | 1957819 | 2283677 | 2609662 | 2935628 | 3261612 | 3587596 | 3913583 | 4239567 | 4565565 | 4891550 | 5217519 | 5543501 | 5869616 | 6195471 | 6521470 | 6847454 | 7173440 | 7499423 | 7825408 | 8151392 | 8477378 | 8803360 | 9129346 | 9455330 | 9781314 | 10107280 | 10433270 | 10759250 | 11085240 | 11411240 | 11737220 | 12063200 | 12389190 | 12715170 | 13041140 | 13367130 | 13693110 | 14019110 | 14345090 | 14671080 | 14997190 | 15323050 | 15649030 | 15975020 | 16301000 | 16626990 | 16952970 | 17278950 | 17604940 | 17930920 | 18256900 | 18583020 | 18908870 | 19234860 | 19560840 | 19886830 | 20212810 | 20538790 | 20864780 | 21190760 | 21516750 | 21842730 | 22168720 | 22494700 | 22820680 | 23146670 | 23472640 | 23798640 | 24124610 | 24450590 | 24776580 | 25102560 | 25428540 | 25754510 | 26080500 | 26406610 | 26732460 | 27058450 | 27384430 | 27710420 | 28036400 | 28362370 | 28688360 | 29014340 | 29340320 | 29666310 | 29992290 | 30318280 | 30644260 | 30970240 | 31296230 | 31622320 | 31948180 | 32274160 | 32600150 | 32926130 | 33252120 | 33578230 | 33904090 | 34230070 | 34556060 | 34882040 | 35208150 | 35534010 | 35859980 | 36186090 | 36511940 | 36837930 | 37163920 | 37489900 | 37815880 | 38141870 | 38467850 | 38793840 | 39119800 | 39445790 | 39771770 | 40097750 | 40423740 | 40749720 | 41075710 | 41401850 | 41727700 | 42053680 | 42379660 | 42705650 | 43031630 | 43357620 | 43683600 | 44009710 | 44335550 | 44661540 | 44987520 | 45313500 | 45639490 | 45965470 | 46291460 | 46617440 | 46943430 | 47269410 | 47595390 | 47921380 | 48247490 | 48574250 | 48899320 | 49225300 | 49551280 | 49877260 | 50203250 | 50529240 | 50855350 | 51181220 | 51507200 | 51833190 | 52159180 | 52485160 | 52811170 | 53137160 | 53463120 | 53789240 | 54115100 | 54441080 | 54767060 | 55093040 | 55419020 | 55745000 | 56070980 | 56396970 | 56722950 | 57048940 | 57374920 | 57700900 | 58026890 | 58353000 | 58678860 | 59004840 | 59330810 | 59656790 | 59982780 | 60308760 | 60634780 | 60960740 | 61286730 | 61612720 | 61938700 | 62264700 | 62590680 | 62916670 | 63242650 | 63568640 | 63894620 | 64220600 | 64546580 | 64872570 | 65198560 | 65524540 | 65850530
A4 | 0.085 | 0.085 | 0.0847 | 0.0853 | 0.0852 | 0.0853 | 0.0854 | 0.0853 | 0.0855 | 0.0857 | 0.0855 | 0.0855 | 0.0851 | 0.0859 | 0.0855 | 0.0856 | 0.0853 | 0.0852 | 0.0855 | 0.0852 | 0.0858 | 0.0854 | 0.0858 | 0.0852 | 0.0853 | 0.0854 | 0.0856 | 0.0858 | 0.0858 | 0.0852 | 0.0859 | 0.0857 | 0.0857 | 0.0859 | 0.086 | 0.0856 | 0.086 | 0.0861 | 0.086 | 0.086 | 0.0855 | 0.0854 | 0.0856 | 0.0861 | 0.0861 | 0.0857 | 0.0859 | 0.0856 | 0.0858 | 0.086 | 0.0858 | 0.086 | 0.0856 | 0.0855 | 0.086 | 0.0853 | 0.0856 | 0.0874 | 0.0865 | 0.0853 | 0.0858 | 0.0859 | 0.087 | 0.0863 | 0.0867 | 0.0859 | 0.0854 | 0.0868 | 0.0859 | 0.0872 | 0.0855 | 0.0862 | 0.0855 | 0.0859 | 0.086 | 0.087 | 0.0859 | 0.0853 | 0.0857 | 0.0855 | 0.086 | 0.0853 | 0.0857 | 0.0873 | 0.0858 | 0.0877 | 0.0858 | 0.0871 | 0.086 | 0.086 | 0.0866 | 0.0863 | 0.0867 | 0.0873 | 0.0873 | 0.0879 | 0.0871 | 0.0856 | 0.0855 | 0.0877 | 0.0856 | 0.0874 | 0.0855 | 0.0862 | 0.0859 | 0.0858 | 0.0868 | 0.0858 | 0.0854 | 0.0857 | 0.086 | 0.0869 | 0.0868 | 0.0872 | 0.0859 | 0.0856 | 0.0856 | 0.0859 | 0.0859 | 0.086 | 0.0859 | 0.0857 | 0.0858 | 0.0874 | 0.0858 | 0.0859 | 0.0859 | 0.0859 | 0.0859 | 0.0859 | 0.0856 | 0.0859 | 0.086 | 0.0864 | 0.0858 | 0.0857 | 0.0863 | 0.087 | 0.0859 | 0.0861 | 0.086 | 0.0857 | 0.0859 | 0.0864 | 0.0874 | 0.0874 | 0.0864 | 0.0859 | 0.0859 | 0.0866 | 0.0861 | 0.0872 | 0.0863 | 0.086 | 0.0858 | 0.0875 | 0.0859 | 0.0859 | 0.0863 | 0.086 | 0.0858 | 0.086 | 0.0855 | 0.086 | 0.0857 | 0.086 | 0.086 | 0.0861 | 0.0862 | 0.0858 | 0.0866 | 0.0859 | 0.086 | 0.0858 | 0.086 | 0.086 | 0.0869 | 0.0877 | 0.0857 | 0.0859 | 0.086 | 0.088 | 0.0858 | 0.0863 | 0.0868 | 0.0874 | 0.0858 | 0.0873 | 0.086 | 0.0861 | 0.086 | 0.0863 | 0.0857 | 0.0863 | 0.086 | 0.0866 | 0.0862 | 0.0861 | 0.0861 | 0.0859 | 0.0865 | 0.0859 | 0.0859
Time [ms] | 1068 | 328125 | 654125 | 980096 | 1306080 | 1632063 | 1958175 | 2284033 | 2610018 | 2935984 | 3261968 | 3587952 | 3913939 | 4239923 | 4565922 | 4891906 | 5217875 | 5543856 | 5869972 | 6195827 | 6521826 | 6847810 | 7173796 | 7499779 | 7825764 | 8151748 | 8477734 | 8803716 | 9129702 | 9455686 | 9781670 | 10107640 | 10433620 | 10759610 | 11085590 | 11411590 | 11737570 | 12063560 | 12389540 | 12715530 | 13041500 | 13367480 | 13693470 | 14019460 | 14345450 | 14671430 | 14997540 | 15323400 | 15649390 | 15975370 | 16301350 | 16627340 | 16953320 | 17279310 | 17605290 | 17931280 | 18257260 | 18583370 | 18909230 | 19235210 | 19561200 | 19887180 | 20213170 | 20539150 | 20865140 | 21191120 | 21517100 | 21843090 | 22169070 | 22495060 | 22821040 | 23147020 | 23473000 | 23798990 | 24124960 | 24450940 | 24776930 | 25102910 | 25428900 | 25754870 | 26080850 | 26406960 | 26732820 | 27058800 | 27384790 | 27710770 | 28036760 | 28362730 | 28688710 | 29014690 | 29340680 | 29666660 | 29992650 | 30318630 | 30644620 | 30970600 | 31296580 | 31622680 | 31948540 | 32274520 | 32600510 | 32926490 | 33252480 | 33578580 | 33904440 | 34230420 | 34556410 | 34882400 | 35208500 | 35534370 | 35860330 | 36186440 | 36512300 | 36838280 | 37164270 | 37490250 | 37816240 | 38142220 | 38468200 | 38794190 | 39120160 | 39446140 | 39772130 | 40098110 | 40424100 | 40750080 | 41076070 | 41402210 | 41728050 | 42054030 | 42380020 | 42706000 | 43031990 | 43357970 | 43683950 | 44010060 | 44335900 | 44661890 | 44987880 | 45313860 | 45639840 | 45965830 | 46291810 | 46617800 | 46943780 | 47269760 | 47595750 | 47921730 | 48247840 | 48574610 | 48899670 | 49225660 | 49551640 | 49877620 | 50203610 | 50529590 | 50855700 | 51181580 | 51507560 | 51833540 | 52159530 | 52485510 | 52811530 | 53137510 | 53463480 | 53789590 | 54115450 | 54441430 | 54767420 | 55093400 | 55419370 | 55745350 | 56071340 | 56397320 | 56723310 | 57049290 | 57375280 | 57701260 | 58027240 | 58353360 | 58679220 | 59005200 | 59331170 | 59657150 | 59983140 | 60309120 | 60635130 | 60961100 | 61287090 | 61613070 | 61939060 | 62265060 | 62591040 | 62917020 | 63243010 | 63568990 | 63894980 | 64220960 | 64546940 | 64872930 | 65198910 | 65524900 | 65850880
A5 | 0.0889 | 0.0892 | 0.0891 | 0.0894 | 0.0893 | 0.0901 | 0.0894 | 0.09 | 0.0903 | 0.0903 | 0.0903 | 0.0899 | 0.0903 | 0.0906 | 0.0906 | 0.0908 | 0.0909 | 0.0909 | 0.0909 | 0.0906 | 0.0913 | 0.0913 | 0.0917 | 0.0917 | 0.0921 | 0.0922 | 0.0926 | 0.0926 | 0.0931 | 0.0929 | 0.0933 | 0.0932 | 0.0937 | 0.0943 | 0.0943 | 0.0944 | 0.0947 | 0.0953 | 0.0961 | 0.0959 | 0.0964 | 0.097 | 0.0977 | 0.098 | 0.0985 | 0.0993 | 0.0999 | 0.1001 | 0.1013 | 0.1027 | 0.1031 | 0.1041 | 0.105 | 0.1063 | 0.1074 | 0.1084 | 0.1103 | 0.1117 | 0.1132 | 0.1149 | 0.117 | 0.1193 | 0.1207 | 0.1226 | 0.1248 | 0.1275 | 0.1295 | 0.1327 | 0.1354 | 0.1367 | 0.1402 | 0.1433 | 0.1469 | 0.151 | 0.1563 | 0.1598 | 0.1652 | 0.1743 | 0.1773 | 0.178 | 0.1856 | 0.1928 | 0.1958 | 0.2079 | 0.2155 | 0.225 | 0.2248 | 0.2319 | 0.2325 | 0.2272 | 0.2228 | 0.2282 | 0.2334 | 0.238 | 0.2453 | 0.2533 | 0.2626 | 0.2691 | 0.2745 | 0.2816 | 0.29 | 0.2898 | 0.2925 | 0.2955 | 0.2976 | 0.2974 | 0.3028 | 0.3073 | 0.311 | 0.3152 | 0.3223 | 0.325 | 0.3299 | 0.3344 | 0.3399 | 0.3461 | 0.3512 | 0.3576 | 0.3628 | 0.3675 | 0.3732 | 0.3784 | 0.3834 | 0.3915 | 0.3979 | 0.4024 | 0.4116 | 0.4177 | 0.4242 | 0.4264 | 0.4358 | 0.447 | 0.4512 | 0.462 | 0.4709 | 0.4755 | 0.4871 | 0.4931 | 0.4984 | 0.5097 | 0.5145 | 0.5292 | 0.531 | 0.5415 | 0.5466 | 0.5528 | 0.5568 | 0.5646 | 0.5708 | 0.5727 | 0.5802 | 0.5847 | 0.5919 | 0.5969 | 0.6026 | 0.6086 | 0.6143 | 0.621 | 0.6307 | 0.6383 | 0.6436 | 0.6494 | 0.654 | 0.6579 | 0.6626 | 0.6683 | 0.6727 | 0.6814 | 0.6851 | 0.6868 | 0.6877 | 0.687 | 0.6888 | 0.6886 | 0.6959 | 0.702 | 0.7004 | 0.7065 | 0.7065 | 0.7147 | 0.7126 | 0.7121 | 0.7178 | 0.7195 | 0.7231 | 0.722 | 0.7233 | 0.7258 | 0.728 | 0.7309 | 0.7303 | 0.7346 | 0.7352 | 0.7395 | 0.7395 | 0.7452 | 0.7447 | 0.7467 | 0.7487 | 0.7541 | 0.7545 | 0.7576 | 0.7596
Time [ms] | 1424 | 328481 | 654481 | 980452 | 1306436 | 1632419 | 1958531 | 2284389 | 2610374 | 2936340 | 3262324 | 3588308 | 3914295 | 4240279 | 4566278 | 4892262 | 5218231 | 5544212 | 5870328 | 6196183 | 6522182 | 6848166 | 7174152 | 7500135 | 7826120 | 8152104 | 8478090 | 8804072 | 9130058 | 9456042 | 9782026 | 10107990 | 10433980 | 10759960 | 11085950 | 11411950 | 11737930 | 12063910 | 12389900 | 12715890 | 13041850 | 13367840 | 13693820 | 14019820 | 14345800 | 14671790 | 14997900 | 15323760 | 15649740 | 15975730 | 16301710 | 16627700 | 16953680 | 17279670 | 17605650 | 17931630 | 18257620 | 18583730 | 18909580 | 19235570 | 19561550 | 19887540 | 20213520 | 20539500 | 20865490 | 21191470 | 21517460 | 21843440 | 22169430 | 22495410 | 22821400 | 23147380 | 23473350 | 23799350 | 24125320 | 24451300 | 24777290 | 25103270 | 25429250 | 25755220 | 26081210 | 26407320 | 26733180 | 27059160 | 27385140 | 27711130 | 28037110 | 28363080 | 28689070 | 29015050 | 29341040 | 29667020 | 29993000 | 30318990 | 30644970 | 30970960 | 31296940 | 31623030 | 31948890 | 32274880 | 32600860 | 32926840 | 33252840 | 33578940 | 33904800 | 34230780 | 34556770 | 34882750 | 35208860 | 35534720 | 35860690 | 36186800 | 36512660 | 36838640 | 37164630 | 37490610 | 37816590 | 38142580 | 38468560 | 38794550 | 39120510 | 39446500 | 39772480 | 40098460 | 40424450 | 40750440 | 41076420 | 41402560 | 41728410 | 42054390 | 42380370 | 42706360 | 43032340 | 43358330 | 43684310 | 44010420 | 44336260 | 44662250 | 44988230 | 45314220 | 45640200 | 45966180 | 46292170 | 46618160 | 46944140 | 47270120 | 47596100 | 47922090 | 48248200 | 48574960 | 48900030 | 49226010 | 49552000 | 49877980 | 50203960 | 50529950 | 50856060 | 51181930 | 51507920 | 51833900 | 52159890 | 52485870 | 52811880 | 53137870 | 53463840 | 53789950 | 54115810 | 54441790 | 54767770 | 55093760 | 55419730 | 55745710 | 56071700 | 56397680 | 56723660 | 57049650 | 57375630 | 57701620 | 58027600 | 58353710 | 58679570 | 59005560 | 59331520 | 59657500 | 59983490 | 60309480 | 60635490 | 60961460 | 61287440 | 61613430 | 61939410 | 62265410 | 62591400 | 62917380 | 63243360 | 63569350 | 63895330 | 64221320 | 64547300 | 64873280 | 65199270 | 65525260 | 65851240
A6 | 0.0883 | 0.0882 | 0.0882 | 0.089 | 0.0883 | 0.089 | 0.089 | 0.0892 | 0.0895 | 0.0896 | 0.0895 | 0.09 | 0.0896 | 0.0901 | 0.0901 | 0.0899 | 0.0901 | 0.0901 | 0.0905 | 0.0903 | 0.091 | 0.0904 | 0.0908 | 0.0912 | 0.0911 | 0.0914 | 0.0911 | 0.0915 | 0.0927 | 0.0916 | 0.0926 | 0.0928 | 0.0928 | 0.0935 | 0.0941 | 0.0937 | 0.0943 | 0.0946 | 0.0949 | 0.0955 | 0.0958 | 0.0964 | 0.0967 | 0.0973 | 0.0984 | 0.0986 | 0.0993 | 0.0999 | 0.1007 | 0.1019 | 0.1025 | 0.1033 | 0.1043 | 0.1054 | 0.1067 | 0.1076 | 0.1096 | 0.1108 | 0.1123 | 0.1138 | 0.1161 | 0.1181 | 0.1192 | 0.1213 | 0.123 | 0.1257 | 0.1276 | 0.1302 | 0.133 | 0.1348 | 0.1383 | 0.1415 | 0.1439 | 0.147 | 0.1507 | 0.1538 | 0.1572 | 0.162 | 0.1644 | 0.17 | 0.1737 | 0.1782 | 0.185 | 0.188 | 0.1948 | 0.2064 | 0.2024 | 0.2092 | 0.209 | 0.2122 | 0.2168 | 0.2225 | 0.2277 | 0.2339 | 0.2415 | 0.2498 | 0.2569 | 0.2654 | 0.2721 | 0.2786 | 0.2855 | 0.2869 | 0.2903 | 0.2942 | 0.2935 | 0.2949 | 0.299 | 0.3018 | 0.3068 | 0.3122 | 0.317 | 0.3222 | 0.3275 | 0.3312 | 0.3363 | 0.3407 | 0.3476 | 0.3542 | 0.3583 | 0.3631 | 0.3697 | 0.3753 | 0.3798 | 0.3878 | 0.3953 | 0.3988 | 0.4067 | 0.4141 | 0.4225 | 0.4244 | 0.4339 | 0.447 | 0.4529 | 0.4614 | 0.4716 | 0.4753 | 0.487 | 0.4922 | 0.4976 | 0.507 | 0.5111 | 0.5248 | 0.5267 | 0.5355 | 0.5425 | 0.5471 | 0.5514 | 0.5586 | 0.5634 | 0.5666 | 0.5727 | 0.5777 | 0.583 | 0.5886 | 0.5932 | 0.5984 | 0.6047 | 0.6104 | 0.6204 | 0.628 | 0.6332 | 0.6385 | 0.6416 | 0.6495 | 0.6535 | 0.6598 | 0.6631 | 0.6695 | 0.6747 | 0.6777 | 0.6796 | 0.6779 | 0.6799 | 0.6805 | 0.6871 | 0.6908 | 0.6893 | 0.6972 | 0.6976 | 0.703 | 0.7017 | 0.7022 | 0.7073 | 0.7087 | 0.7108 | 0.7107 | 0.7109 | 0.7133 | 0.7145 | 0.7179 | 0.7196 | 0.7208 | 0.7231 | 0.725 | 0.7278 | 0.7298 | 0.7306 | 0.7323 | 0.7354 | 0.7382 | 0.7419 | 0.7434 | 0.7439
Time [ms] | 1780 | 328837 | 654837 | 980808 | 1306792 | 1632775 | 1958887 | 2284745 | 2610730 | 2936696 | 3262680 | 3588664 | 3914651 | 4240635 | 4566634 | 4892618 | 5218587 | 5544568 | 5870684 | 6196539 | 6522538 | 6848522 | 7174508 | 7500491 | 7826476 | 8152460 | 8478446 | 8804428 | 9130414 | 9456398 | 9782382 | 10108350 | 10434340 | 10760320 | 11086300 | 11412300 | 11738290 | 12064270 | 12390260 | 12716240 | 13042210 | 13368190 | 13694180 | 14020180 | 14346160 | 14672150 | 14998260 | 15324110 | 15650100 | 15976080 | 16302070 | 16628050 | 16954040 | 17280020 | 17606000 | 17931990 | 18257970 | 18584080 | 18909940 | 19235920 | 19561910 | 19887900 | 20213880 | 20539860 | 20865850 | 21191830 | 21517820 | 21843800 | 22169780 | 22495770 | 22821750 | 23147740 | 23473710 | 23799700 | 24125680 | 24451660 | 24777640 | 25103630 | 25429610 | 25755580 | 26081560 | 26407680 | 26733530 | 27059520 | 27385500 | 27711480 | 28037470 | 28363440 | 28689420 | 29015410 | 29341390 | 29667380 | 29993360 | 30319340 | 30645330 | 30971310 | 31297300 | 31623390 | 31949250 | 32275230 | 32601220 | 32927200 | 33253190 | 33579300 | 33905160 | 34231140 | 34557120 | 34883110 | 35209220 | 35535080 | 35861040 | 36187160 | 36513020 | 36839000 | 37164980 | 37490960 | 37816950 | 38142940 | 38468920 | 38794900 | 39120870 | 39446860 | 39772840 | 40098820 | 40424810 | 40750790 | 41076780 | 41402920 | 41728760 | 42054740 | 42380730 | 42706720 | 43032700 | 43358680 | 43684660 | 44010780 | 44336620 | 44662600 | 44988590 | 45314570 | 45640560 | 45966540 | 46292520 | 46618510 | 46944500 | 47270480 | 47596460 | 47922440 | 48248560 | 48575320 | 48900380 | 49226370 | 49552350 | 49878340 | 50204320 | 50530300 | 50856420 | 51182290 | 51508270 | 51834260 | 52160240 | 52486220 | 52812240 | 53138220 | 53464190 | 53790300 | 54116160 | 54442140 | 54768130 | 55094110 | 55420080 | 55746060 | 56072050 | 56398040 | 56724020 | 57050000 | 57375990 | 57701970 | 58027960 | 58354070 | 58679930 | 59005910 | 59331880 | 59657860 | 59983850 | 60309830 | 60635840 | 60961820 | 61287800 | 61613780 | 61939770 | 62265770 | 62591750 | 62917740 | 63243720 | 63569700 | 63895690 | 64221670 | 64547660 | 64873640 | 65199620 | 65525610 | 65851590
A7 | 0.0885 | 0.0887 | 0.0888 | 0.0897 | 0.0894 | 0.09 | 0.09 | 0.0898 | 0.0903 | 0.0901 | 0.0907 | 0.0908 | 0.0909 | 0.0913 | 0.0912 | 0.0912 | 0.0915 | 0.0915 | 0.0915 | 0.0918 | 0.0923 | 0.0924 | 0.0928 | 0.0928 | 0.0929 | 0.0935 | 0.0937 | 0.0938 | 0.0945 | 0.094 | 0.0948 | 0.0952 | 0.0952 | 0.0962 | 0.0965 | 0.0969 | 0.0975 | 0.098 | 0.0988 | 0.0992 | 0.0995 | 0.1001 | 0.1014 | 0.1022 | 0.103 | 0.1038 | 0.1052 | 0.1057 | 0.1073 | 0.1084 | 0.1097 | 0.1109 | 0.1125 | 0.1139 | 0.1161 | 0.1176 | 0.1198 | 0.1219 | 0.1232 | 0.1258 | 0.1287 | 0.1319 | 0.1342 | 0.1365 | 0.1397 | 0.1421 | 0.1451 | 0.1476 | 0.1509 | 0.154 | 0.1596 | 0.1626 | 0.1656 | 0.1707 | 0.1817 | 0.1788 | 0.1816 | 0.1886 | 0.1938 | 0.1947 | 0.2011 | 0.2032 | 0.2077 | 0.2122 | 0.2181 | 0.2251 | 0.2304 | 0.2375 | 0.2439 | 0.2524 | 0.2606 | 0.2663 | 0.2753 | 0.2829 | 0.2857 | 0.2916 | 0.2948 | 0.2954 | 0.2978 | 0.2983 | 0.3031 | 0.3062 | 0.3113 | 0.316 | 0.3205 | 0.3257 | 0.3314 | 0.3353 | 0.3409 | 0.3467 | 0.3543 | 0.3589 | 0.3641 | 0.3699 | 0.3734 | 0.3769 | 0.3895 | 0.3917 | 0.3996 | 0.4013 | 0.408 | 0.4198 | 0.424 | 0.4352 | 0.449 | 0.4562 | 0.4694 | 0.4797 | 0.4934 | 0.4949 | 0.5047 | 0.5135 | 0.5176 | 0.5236 | 0.532 | 0.5366 | 0.5425 | 0.5463 | 0.5513 | 0.5573 | 0.5613 | 0.5686 | 0.5729 | 0.5781 | 0.5829 | 0.5885 | 0.5913 | 0.5956 | 0.6008 | 0.6044 | 0.6097 | 0.6139 | 0.6203 | 0.6239 | 0.6301 | 0.6341 | 0.6414 | 0.6458 | 0.6539 | 0.6595 | 0.6644 | 0.6689 | 0.6721 | 0.6764 | 0.6807 | 0.6853 | 0.6895 | 0.6961 | 0.698 | 0.7006 | 0.7007 | 0.7005 | 0.7007 | 0.7027 | 0.7062 | 0.7078 | 0.7088 | 0.7129 | 0.7114 | 0.7192 | 0.7173 | 0.7187 | 0.7214 | 0.7208 | 0.7224 | 0.7227 | 0.7243 | 0.726 | 0.7269 | 0.7271 | 0.7291 | 0.7321 | 0.7339 | 0.7356 | 0.7383 | 0.7414 | 0.7415 | 0.744 | 0.7467 | 0.7507 | 0.754 | 0.7566 | 0.7585
Time [ms] | 2136 | 329193 | 655193 | 981164 | 1307148 | 1633132 | 1959243 | 2285101 | 2611086 | 2937052 | 3263036 | 3589020 | 3915007 | 4240991 | 4566990 | 4892974 | 5218943 | 5544924 | 5871040 | 6196895 | 6522894 | 6848878 | 7174865 | 7500847 | 7826832 | 8152816 | 8478802 | 8804784 | 9130770 | 9456754 | 9782738 | 10108710 | 10434690 | 10760680 | 11086660 | 11412660 | 11738640 | 12064630 | 12390610 | 12716600 | 13042560 | 13368550 | 13694530 | 14020530 | 14346520 | 14672500 | 14998610 | 15324470 | 15650460 | 15976440 | 16302420 | 16628410 | 16954390 | 17280380 | 17606360 | 17932340 | 18258330 | 18584440 | 18910300 | 19236280 | 19562260 | 19888250 | 20214230 | 20540220 | 20866200 | 21192190 | 21518170 | 21844160 | 22170140 | 22496120 | 22822110 | 23148090 | 23474060 | 23800060 | 24126030 | 24452010 | 24778000 | 25103980 | 25429970 | 25755930 | 26081920 | 26408030 | 26733890 | 27059870 | 27385860 | 27711840 | 28037820 | 28363800 | 28689780 | 29015760 | 29341750 | 29667730 | 29993720 | 30319700 | 30645690 | 30971670 | 31297650 | 31623750 | 31949610 | 32275590 | 32601570 | 32927560 | 33253550 | 33579650 | 33905510 | 34231500 | 34557480 | 34883460 | 35209580 | 35535430 | 35861400 | 36187510 | 36513370 | 36839350 | 37165340 | 37491320 | 37817300 | 38143290 | 38469270 | 38795260 | 39121220 | 39447220 | 39773200 | 40099180 | 40425160 | 40751150 | 41077140 | 41403280 | 41729120 | 42055100 | 42381080 | 42707070 | 43033060 | 43359040 | 43685020 | 44011140 | 44336980 | 44662960 | 44988940 | 45314930 | 45640910 | 45966900 | 46292880 | 46618870 | 46944850 | 47270830 | 47596820 | 47922800 | 48248910 | 48575680 | 48900740 | 49226720 | 49552710 | 49878690 | 50204670 | 50530660 | 50856770 | 51182640 | 51508630 | 51834620 | 52160600 | 52486580 | 52812600 | 53138580 | 53464550 | 53790660 | 54116520 | 54442500 | 54768480 | 55094470 | 55420440 | 55746420 | 56072410 | 56398390 | 56724380 | 57050360 | 57376340 | 57702330 | 58028310 | 58354420 | 58680280 | 59006270 | 59332240 | 59658220 | 59984200 | 60310190 | 60636200 | 60962170 | 61288160 | 61614140 | 61940120 | 62266120 | 62592110 | 62918100 | 63244080 | 63570060 | 63896040 | 64222030 | 64548010 | 64874000 | 65199980 | 65525970 | 65851950
A8 | 0.0893 | 0.0892 | 0.0895 | 0.0898 | 0.09 | 0.0905 | 0.0904 | 0.0912 | 0.0912 | 0.0914 | 0.0911 | 0.0915 | 0.0914 | 0.0921 | 0.0923 | 0.0926 | 0.0924 | 0.0923 | 0.0927 | 0.0926 | 0.0938 | 0.0935 | 0.0939 | 0.0941 | 0.095 | 0.0951 | 0.0954 | 0.0955 | 0.0964 | 0.096 | 0.0971 | 0.0972 | 0.0973 | 0.0985 | 0.099 | 0.0993 | 0.0997 | 0.1011 | 0.1013 | 0.1017 | 0.1026 | 0.1035 | 0.1042 | 0.1056 | 0.1065 | 0.108 | 0.1088 | 0.11 | 0.112 | 0.1139 | 0.1155 | 0.117 | 0.1187 | 0.1212 | 0.1237 | 0.1256 | 0.1285 | 0.1313 | 0.1339 | 0.1366 | 0.1406 | 0.1436 | 0.1461 | 0.149 | 0.1516 | 0.1559 | 0.157 | 0.1631 | 0.1674 | 0.1756 | 0.1763 | 0.1806 | 0.1818 | 0.186 | 0.1901 | 0.1934 | 0.1969 | 0.2051 | 0.2082 | 0.2122 | 0.2192 | 0.2249 | 0.2313 | 0.2384 | 0.2463 | 0.2544 | 0.264 | 0.2709 | 0.2794 | 0.2891 | 0.2946 | 0.2988 | 0.2991 | 0.3009 | 0.3016 | 0.3063 | 0.3083 | 0.3128 | 0.3173 | 0.3198 | 0.3262 | 0.3284 | 0.3333 | 0.3391 | 0.3432 | 0.3534 | 0.3583 | 0.3603 | 0.3664 | 0.3729 | 0.3851 | 0.3831 | 0.3888 | 0.3947 | 0.3967 | 0.3972 | 0.4145 | 0.4178 | 0.4271 | 0.4307 | 0.4422 | 0.4536 | 0.4651 | 0.4743 | 0.4878 | 0.4959 | 0.5062 | 0.5149 | 0.5254 | 0.524 | 0.5318 | 0.5389 | 0.5443 | 0.5492 | 0.5561 | 0.5627 | 0.5665 | 0.5685 | 0.5738 | 0.5778 | 0.5809 | 0.589 | 0.5891 | 0.5972 | 0.6007 | 0.6063 | 0.6092 | 0.6136 | 0.6186 | 0.6214 | 0.6257 | 0.6309 | 0.6389 | 0.6419 | 0.6459 | 0.6515 | 0.6568 | 0.6621 | 0.6682 | 0.6739 | 0.6782 | 0.683 | 0.6854 | 0.6891 | 0.6931 | 0.695 | 0.6985 | 0.7042 | 0.7075 | 0.7102 | 0.709 | 0.7084 | 0.7111 | 0.7128 | 0.7139 | 0.7146 | 0.7163 | 0.7202 | 0.7196 | 0.7231 | 0.723 | 0.7226 | 0.7272 | 0.7262 | 0.7284 | 0.7282 | 0.7305 | 0.732 | 0.7333 | 0.7353 | 0.7367 | 0.7401 | 0.7417 | 0.7443 | 0.7463 | 0.7487 | 0.7515 | 0.7536 | 0.7561 | 0.7587 | 0.7617 | 0.765 | 0.7667
Time [ms] | 2492 | 329549 | 655549 | 981520 | 1307504 | 1633488 | 1959599 | 2285457 | 2611442 | 2937408 | 3263392 | 3589376 | 3915363 | 4241347 | 4567346 | 4893330 | 5219299 | 5545280 | 5871396 | 6197251 | 6523250 | 6849234 | 7175221 | 7501203 | 7827188 | 8153172 | 8479158 | 8805140 | 9131126 | 9457110 | 9783094 | 10109060 | 10435050 | 10761030 | 11087020 | 11413020 | 11739000 | 12064980 | 12390970 | 12716950 | 13042920 | 13368910 | 13694890 | 14020890 | 14346870 | 14672860 | 14998970 | 15324830 | 15650810 | 15976800 | 16302780 | 16628770 | 16954750 | 17280730 | 17606720 | 17932700 | 18258680 | 18584800 | 18910650 | 19236640 | 19562620 | 19888610 | 20214590 | 20540570 | 20866560 | 21192540 | 21518530 | 21844510 | 22170500 | 22496480 | 22822460 | 23148450 | 23474420 | 23800420 | 24126390 | 24452370 | 24778360 | 25104340 | 25430320 | 25756290 | 26082280 | 26408390 | 26734240 | 27060230 | 27386210 | 27712200 | 28038180 | 28364150 | 28690140 | 29016120 | 29342100 | 29668090 | 29994070 | 30320060 | 30646040 | 30972020 | 31298010 | 31624100 | 31949960 | 32275940 | 32601930 | 32927910 | 33253900 | 33580010 | 33905870 | 34231850 | 34557840 | 34883820 | 35209930 | 35535790 | 35861760 | 36187870 | 36513730 | 36839710 | 37165700 | 37491680 | 37817660 | 38143650 | 38469630 | 38795620 | 39121580 | 39447570 | 39773550 | 40099540 | 40425520 | 40751500 | 41077490 | 41403630 | 41729470 | 42055460 | 42381440 | 42707430 | 43033410 | 43359390 | 43685380 | 44011490 | 44337330 | 44663310 | 44989300 | 45315280 | 45641270 | 45967250 | 46293240 | 46619220 | 46945210 | 47271190 | 47597180 | 47923160 | 48249270 | 48576030 | 48901100 | 49227080 | 49553060 | 49879050 | 50205030 | 50531020 | 50857130 | 51183000 | 51508980 | 51834970 | 52160950 | 52486940 | 52812950 | 53138940 | 53464900 | 53791020 | 54116880 | 54442860 | 54768840 | 55094820 | 55420800 | 55746780 | 56072760 | 56398750 | 56724740 | 57050720 | 57376700 | 57702680 | 58028670 | 58354780 | 58680640 | 59006620 | 59332590 | 59658580 | 59984560 | 60310540 | 60636560 | 60962530 | 61288510 | 61614500 | 61940480 | 62266480 | 62592460 | 62918450 | 63244430 | 63570420 | 63896400 | 64222380 | 64548370 | 64874350 | 65200340 | 65526320 | 65852300
A9 | 0.0862 | 0.0866 | 0.0861 | 0.0869 | 0.0869 | 0.0876 | 0.0875 | 0.0872 | 0.0881 | 0.0881 | 0.0888 | 0.0885 | 0.0889 | 0.0885 | 0.089 | 0.0892 | 0.0896 | 0.0897 | 0.0897 | 0.09 | 0.0907 | 0.0905 | 0.0911 | 0.0911 | 0.0915 | 0.0927 | 0.0924 | 0.0929 | 0.0938 | 0.0934 | 0.0944 | 0.0954 | 0.0954 | 0.0964 | 0.0967 | 0.0971 | 0.0976 | 0.099 | 0.0997 | 0.1003 | 0.1012 | 0.102 | 0.1038 | 0.105 | 0.1058 | 0.1073 | 0.1087 | 0.11 | 0.112 | 0.1137 | 0.1159 | 0.1172 | 0.1192 | 0.1215 | 0.1241 | 0.1267 | 0.1299 | 0.1329 | 0.1351 | 0.1379 | 0.1416 | 0.1468 | 0.1497 | 0.1512 | 0.1551 | 0.1584 | 0.1618 | 0.1668 | 0.1717 | 0.1776 | 0.1795 | 0.1827 | 0.1847 | 0.1888 | 0.1944 | 0.1967 | 0.2012 | 0.2074 | 0.2127 | 0.2184 | 0.2261 | 0.2311 | 0.2389 | 0.2468 | 0.2582 | 0.2643 | 0.2724 | 0.2795 | 0.2869 | 0.2922 | 0.2947 | 0.2974 | 0.2975 | 0.3008 | 0.3027 | 0.309 | 0.3125 | 0.3169 | 0.3206 | 0.3236 | 0.3296 | 0.3314 | 0.3365 | 0.3422 | 0.3485 | 0.3579 | 0.3612 | 0.3652 | 0.3702 | 0.3765 | 0.3882 | 0.3841 | 0.3936 | 0.4015 | 0.4018 | 0.4058 | 0.4205 | 0.425 | 0.4355 | 0.4395 | 0.4504 | 0.4637 | 0.4744 | 0.4828 | 0.4944 | 0.5022 | 0.5121 | 0.5205 | 0.5297 | 0.5303 | 0.538 | 0.5446 | 0.5502 | 0.5553 | 0.5625 | 0.5682 | 0.5754 | 0.5738 | 0.5821 | 0.5817 | 0.5849 | 0.5949 | 0.5927 | 0.6006 | 0.6043 | 0.6072 | 0.6097 | 0.6138 | 0.6193 | 0.6232 | 0.6265 | 0.6306 | 0.6388 | 0.64 | 0.6474 | 0.6515 | 0.6567 | 0.6609 | 0.6673 | 0.6725 | 0.6767 | 0.6808 | 0.6834 | 0.6847 | 0.6905 | 0.6923 | 0.6949 | 0.7027 | 0.7025 | 0.7059 | 0.7057 | 0.7057 | 0.7072 | 0.7074 | 0.7088 | 0.7115 | 0.7125 | 0.7148 | 0.715 | 0.7172 | 0.7182 | 0.7176 | 0.7213 | 0.7211 | 0.7232 | 0.7232 | 0.7255 | 0.7269 | 0.7288 | 0.7291 | 0.7299 | 0.7345 | 0.735 | 0.738 | 0.7397 | 0.7413 | 0.7455 | 0.7478 | 0.7498 | 0.7528 | 0.7571 | 0.7573 | 0.7569
Time [ms] | 2848 | 329905 | 655905 | 981876 | 1307860 | 1633843 | 1959955 | 2285813 | 2611798 | 2937764 | 3263748 | 3589732 | 3915719 | 4241703 | 4567702 | 4893686 | 5219655 | 5545637 | 5871752 | 6197607 | 6523606 | 6849590 | 7175577 | 7501559 | 7827544 | 8153528 | 8479514 | 8805496 | 9131482 | 9457466 | 9783450 | 10109420 | 10435400 | 10761390 | 11087370 | 11413370 | 11739350 | 12065340 | 12391320 | 12717310 | 13043280 | 13369260 | 13695250 | 14021240 | 14347230 | 14673210 | 14999320 | 15325180 | 15651170 | 15977150 | 16303130 | 16629120 | 16955100 | 17281090 | 17607070 | 17933060 | 18259040 | 18585150 | 18911010 | 19236990 | 19562980 | 19888960 | 20214950 | 20540930 | 20866920 | 21192900 | 21518880 | 21844870 | 22170850 | 22496840 | 22822820 | 23148800 | 23474780 | 23800770 | 24126740 | 24452720 | 24778710 | 25104690 | 25430680 | 25756650 | 26082630 | 26408740 | 26734600 | 27060580 | 27386570 | 27712550 | 28038540 | 28364510 | 28690490 | 29016470 | 29342460 | 29668440 | 29994430 | 30320410 | 30646400 | 30972380 | 31298360 | 31624460 | 31950320 | 32276300 | 32602290 | 32928270 | 33254260 | 33580360 | 33906220 | 34232210 | 34558190 | 34884180 | 35210290 | 35536140 | 35862110 | 36188220 | 36514080 | 36840060 | 37166050 | 37492030 | 37818020 | 38144000 | 38469980 | 38795970 | 39121940 | 39447930 | 39773910 | 40099890 | 40425880 | 40751860 | 41077850 | 41403990 | 41729830 | 42055820 | 42381800 | 42707780 | 43033770 | 43359750 | 43685730 | 44011850 | 44337690 | 44663670 | 44989660 | 45315640 | 45641620 | 45967610 | 46293590 | 46619580 | 46945560 | 47271540 | 47597530 | 47923510 | 48249620 | 48576390 | 48901450 | 49227440 | 49553420 | 49879400 | 50205380 | 50531370 | 50857480 | 51183360 | 51509340 | 51835330 | 52161310 | 52487290 | 52813310 | 53139290 | 53465260 | 53791380 | 54117230 | 54443220 | 54769200 | 55095180 | 55421150 | 55747140 | 56073120 | 56399100 | 56725090 | 57051070 | 57377060 | 57703040 | 58029020 | 58355140 | 58681000 | 59006980 | 59332950 | 59658930 | 59984910 | 60310900 | 60636910 | 60962880 | 61288870 | 61614850 | 61940840 | 62266840 | 62592820 | 62918810 | 63244790 | 63570770 | 63896760 | 64222740 | 64548720 | 64874710 | 65200690 | 65526680 | 65852660
A10 | 0.0872 | 0.0874 | 0.0874 | 0.0879 | 0.0878 | 0.0879 | 0.088 | 0.0879 | 0.0888 | 0.0887 | 0.0885 | 0.0891 | 0.0883 | 0.0892 | 0.0891 | 0.0894 | 0.0894 | 0.0893 | 0.0897 | 0.0897 | 0.0902 | 0.0903 | 0.0904 | 0.0915 | 0.091 | 0.0918 | 0.0915 | 0.0921 | 0.0933 | 0.0927 | 0.0931 | 0.0935 | 0.094 | 0.0949 | 0.0949 | 0.0957 | 0.096 | 0.0971 | 0.0977 | 0.0982 | 0.0992 | 0.0998 | 0.1008 | 0.1021 | 0.1025 | 0.1038 | 0.1053 | 0.1059 | 0.1081 | 0.1095 | 0.1107 | 0.1122 | 0.1141 | 0.116 | 0.1183 | 0.1198 | 0.1225 | 0.1247 | 0.1266 | 0.1292 | 0.1328 | 0.1354 | 0.1376 | 0.1397 | 0.143 | 0.1455 | 0.1481 | 0.1519 | 0.1552 | 0.1592 | 0.162 | 0.1656 | 0.1691 | 0.1734 | 0.1773 | 0.1817 | 0.1858 | 0.1914 | 0.1965 | 0.2015 | 0.208 | 0.2131 | 0.2199 | 0.2264 | 0.2347 | 0.242 | 0.2499 | 0.2571 | 0.2647 | 0.2721 | 0.2774 | 0.2809 | 0.2817 | 0.2847 | 0.2853 | 0.2908 | 0.2936 | 0.2978 | 0.3025 | 0.3039 | 0.3103 | 0.3123 | 0.3173 | 0.3224 | 0.3278 | 0.3369 | 0.3412 | 0.343 | 0.3502 | 0.3553 | 0.3652 | 0.361 | 0.3682 | 0.374 | 0.3764 | 0.3808 | 0.3927 | 0.3939 | 0.4047 | 0.4056 | 0.4166 | 0.4301 | 0.4407 | 0.4501 | 0.4625 | 0.4731 | 0.4824 | 0.4918 | 0.502 | 0.5034 | 0.5088 | 0.5166 | 0.5233 | 0.5278 | 0.536 | 0.5387 | 0.5446 | 0.5465 | 0.5515 | 0.556 | 0.5581 | 0.567 | 0.5679 | 0.5736 | 0.5808 | 0.5797 | 0.5823 | 0.5861 | 0.5904 | 0.5958 | 0.598 | 0.6029 | 0.6084 | 0.6114 | 0.6162 | 0.6217 | 0.6269 | 0.6317 | 0.6378 | 0.6422 | 0.6478 | 0.6517 | 0.6543 | 0.6557 | 0.6625 | 0.6664 | 0.6669 | 0.6743 | 0.6762 | 0.6806 | 0.6825 | 0.6812 | 0.6818 | 0.6807 | 0.6842 | 0.6867 | 0.6858 | 0.6906 | 0.6881 | 0.69 | 0.6884 | 0.6887 | 0.691 | 0.6927 | 0.6932 | 0.6933 | 0.6945 | 0.697 | 0.6977 | 0.6973 | 0.6975 | 0.7022 | 0.7027 | 0.7049 | 0.7073 | 0.7083 | 0.713 | 0.7167 | 0.7159 | 0.7207 | 0.724 | 0.7264 | 0.7238
Time [ms] | 3204 | 330261 | 656261 | 982232 | 1308216 | 1634199 | 1960311 | 2286169 | 2612154 | 2938120 | 3264104 | 3590088 | 3916075 | 4242059 | 4568058 | 4894042 | 5220011 | 5545993 | 5872108 | 6197963 | 6523962 | 6849946 | 7175933 | 7501915 | 7827900 | 8153884 | 8479870 | 8805852 | 9131838 | 9457822 | 9783806 | 10109770 | 10435760 | 10761740 | 11087730 | 11413730 | 11739710 | 12065690 | 12391680 | 12717670 | 13043630 | 13369620 | 13695600 | 14021600 | 14347580 | 14673570 | 14999680 | 15325540 | 15651520 | 15977510 | 16303490 | 16629480 | 16955460 | 17281450 | 17607430 | 17933410 | 18259400 | 18585510 | 18911360 | 19237350 | 19563330 | 19889320 | 20215300 | 20541280 | 20867270 | 21193250 | 21519240 | 21845220 | 22171210 | 22497190 | 22823180 | 23149160 | 23475130 | 23801130 | 24127100 | 24453080 | 24779070 | 25105050 | 25431030 | 25757000 | 26082990 | 26409100 | 26734960 | 27060940 | 27386920 | 27712910 | 28038890 | 28364860 | 28690850 | 29016830 | 29342820 | 29668800 | 29994780 | 30320770 | 30646750 | 30972740 | 31298720 | 31624810 | 31950670 | 32276660 | 32602640 | 32928630 | 33254620 | 33580720 | 33906580 | 34232560 | 34558550 | 34884530 | 35210640 | 35536500 | 35862470 | 36188580 | 36514440 | 36840420 | 37166410 | 37492390 | 37818380 | 38144360 | 38470340 | 38796330 | 39122300 | 39448280 | 39774260 | 40100250 | 40426230 | 40752220 | 41078200 | 41404340 | 41730180 | 42056170 | 42382150 | 42708140 | 43034120 | 43360100 | 43686090 | 44012200 | 44338040 | 44664020 | 44990010 | 45316000 | 45641980 | 45967960 | 46293950 | 46619940 | 46945920 | 47271900 | 47597890 | 47923870 | 48249980 | 48576740 | 48901810 | 49227790 | 49553780 | 49879760 | 50205740 | 50531730 | 50857840 | 51183710 | 51509700 | 51835680 | 52161660 | 52487650 | 52813660 | 53139650 | 53465620 | 53791730 | 54117590 | 54443570 | 54769550 | 55095540 | 55421510 | 55747490 | 56073470 | 56399460 | 56725450 | 57051430 | 57377410 | 57703400 | 58029380 | 58355490 | 58681350 | 59007340 | 59333300 | 59659290 | 59985270 | 60311260 | 60637270 | 60963240 | 61289220 | 61615210 | 61941190 | 62267190 | 62593180 | 62919160 | 63245140 | 63571130 | 63897110 | 64223100 | 64549080 | 64875060 | 65201050 | 65527040 | 65853020
A11 | 0.0862 | 0.0864 | 0.0865 | 0.0868 | 0.0864 | 0.0871 | 0.0874 | 0.0872 | 0.0874 | 0.0872 | 0.0876 | 0.0882 | 0.0878 | 0.0885 | 0.0889 | 0.0887 | 0.0894 | 0.0893 | 0.0889 | 0.0898 | 0.0901 | 0.09 | 0.0906 | 0.0906 | 0.0911 | 0.0908 | 0.0915 | 0.091 | 0.0918 | 0.0916 | 0.0919 | 0.0927 | 0.0928 | 0.0929 | 0.0938 | 0.094 | 0.0945 | 0.0956 | 0.096 | 0.0966 | 0.0969 | 0.0977 | 0.0991 | 0.0999 | 0.1008 | 0.1015 | 0.1029 | 0.1036 | 0.1055 | 0.1071 | 0.1083 | 0.1097 | 0.111 | 0.1127 | 0.1147 | 0.1163 | 0.1187 | 0.1206 | 0.1228 | 0.1242 | 0.1267 | 0.1298 | 0.1309 | 0.1333 | 0.1353 | 0.1376 | 0.1394 | 0.1422 | 0.1453 | 0.1476 | 0.1512 | 0.1545 | 0.1591 | 0.1615 | 0.1662 | 0.1689 | 0.172 | 0.1751 | 0.1784 | 0.1825 | 0.1863 | 0.1894 | 0.1932 | 0.1972 | 0.2014 | 0.2059 | 0.2109 | 0.2156 | 0.2206 | 0.2271 | 0.2327 | 0.2393 | 0.2467 | 0.2529 | 0.2584 | 0.2637 | 0.2703 | 0.2714 | 0.2688 | 0.2701 | 0.2727 | 0.2708 | 0.2741 | 0.277 | 0.2794 | 0.288 | 0.2893 | 0.2904 | 0.2958 | 0.2992 | 0.3065 | 0.3065 | 0.3107 | 0.3153 | 0.317 | 0.3189 | 0.3274 | 0.3271 | 0.3334 | 0.3323 | 0.3376 | 0.3475 | 0.3582 | 0.3605 | 0.3755 | 0.3802 | 0.3929 | 0.4003 | 0.4129 | 0.4101 | 0.4179 | 0.4255 | 0.4304 | 0.432 | 0.436 | 0.4379 | 0.4425 | 0.4425 | 0.4464 | 0.4502 | 0.455 | 0.4567 | 0.4623 | 0.4639 | 0.4672 | 0.4732 | 0.4727 | 0.4804 | 0.4813 | 0.4848 | 0.4899 | 0.4928 | 0.4925 | 0.4984 | 0.4977 | 0.5023 | 0.5021 | 0.5091 | 0.5113 | 0.5138 | 0.519 | 0.5192 | 0.5196 | 0.5285 | 0.5266 | 0.5272 | 0.5335 | 0.532 | 0.5308 | 0.5338 | 0.5373 | 0.539 | 0.5367 | 0.5361 | 0.537 | 0.5426 | 0.5391 | 0.5441 | 0.5448 | 0.5483 | 0.5469 | 0.5478 | 0.5501 | 0.5491 | 0.5535 | 0.5561 | 0.5504 | 0.5533 | 0.5537 | 0.5564 | 0.5608 | 0.5613 | 0.5642 | 0.5667 | 0.568 | 0.5709 | 0.5706 | 0.5708 | 0.5718 | 0.5772 | 0.5779 | 0.5789 | 0.5863
Time [ms] | 3560 | 330617 | 656617 | 982588 | 1308572 | 1634556 | 1960667 | 2286525 | 2612510 | 2938476 | 3264460 | 3590444 | 3916431 | 4242415 | 4568414 | 4894398 | 5220367 | 5546349 | 5872464 | 6198319 | 6524318 | 6850302 | 7176289 | 7502271 | 7828256 | 8154240 | 8480226 | 8806208 | 9132194 | 9458178 | 9784162 | 10110130 | 10436120 | 10762100 | 11088080 | 11414080 | 11740070 | 12066050 | 12392040 | 12718020 | 13043990 | 13369970 | 13695960 | 14021960 | 14347940 | 14673930 | 15000040 | 15325890 | 15651880 | 15977860 | 16303850 | 16629830 | 16955820 | 17281800 | 17607780 | 17933770 | 18259750 | 18585860 | 18911720 | 19237700 | 19563690 | 19889680 | 20215660 | 20541640 | 20867630 | 21193610 | 21519600 | 21845580 | 22171560 | 22497550 | 22823530 | 23149520 | 23475490 | 23801480 | 24127460 | 24453440 | 24779420 | 25105410 | 25431390 | 25757360 | 26083340 | 26409460 | 26735310 | 27061300 | 27387280 | 27713260 | 28039250 | 28365220 | 28691200 | 29017190 | 29343170 | 29669160 | 29995140 | 30321120 | 30647110 | 30973090 | 31299080 | 31625170 | 31951030 | 32277010 | 32603000 | 32928980 | 33254970 | 33581080 | 33906940 | 34232920 | 34558900 | 34884890 | 35211000 | 35536860 | 35862820 | 36188940 | 36514790 | 36840780 | 37166760 | 37492740 | 37818730 | 38144720 | 38470700 | 38796680 | 39122650 | 39448640 | 39774620 | 40100600 | 40426590 | 40752570 | 41078560 | 41404700 | 41730540 | 42056530 | 42382510 | 42708500 | 43034480 | 43360460 | 43686440 | 44012560 | 44338400 | 44664380 | 44990370 | 45316350 | 45642340 | 45968320 | 46294300 | 46620290 | 46946280 | 47272260 | 47598240 | 47924220 | 48250340 | 48577100 | 48902160 | 49228150 | 49554130 | 49880110 | 50206100 | 50532080 | 50858200 | 51184070 | 51510050 | 51836040 | 52162020 | 52488000 | 52814020 | 53140000 | 53465970 | 53792090 | 54117940 | 54443930 | 54769910 | 55095890 | 55421860 | 55747850 | 56073830 | 56399820 | 56725800 | 57051780 | 57377770 | 57703750 | 58029740 | 58355850 | 58681710 | 59007690 | 59333660 | 59659640 | 59985620 | 60311610 | 60637620 | 60963590 | 61289580 | 61615560 | 61941550 | 62267550 | 62593530 | 62919520 | 63245500 | 63571480 | 63897470 | 64223450 | 64549430 | 64875420 | 65201400 | 65527390 | 65853380
A12 | 0.086 | 0.0858 | 0.0861 | 0.0862 | 0.0862 | 0.0866 | 0.0866 | 0.0871 | 0.087 | 0.0872 | 0.0873 | 0.0871 | 0.0874 | 0.0877 | 0.0879 | 0.0878 | 0.088 | 0.0884 | 0.0881 | 0.0885 | 0.0892 | 0.0891 | 0.0895 | 0.0901 | 0.09 | 0.0907 | 0.0912 | 0.0911 | 0.0919 | 0.0918 | 0.0925 | 0.093 | 0.0935 | 0.0943 | 0.0945 | 0.0949 | 0.0961 | 0.097 | 0.0975 | 0.0983 | 0.0991 | 0.0996 | 0.1012 | 0.1021 | 0.1036 | 0.1048 | 0.1054 | 0.107 | 0.1083 | 0.1107 | 0.1122 | 0.1139 | 0.1161 | 0.1174 | 0.1201 | 0.1218 | 0.1251 | 0.1274 | 0.1299 | 0.1328 | 0.1359 | 0.1398 | 0.1422 | 0.1452 | 0.1482 | 0.1511 | 0.1538 | 0.1567 | 0.1639 | 0.1642 | 0.1706 | 0.175 | 0.1782 | 0.183 | 0.1872 | 0.1904 | 0.1946 | 0.2006 | 0.2059 | 0.2116 | 0.2177 | 0.2239 | 0.2302 | 0.2399 | 0.2455 | 0.2565 | 0.2623 | 0.2703 | 0.2778 | 0.2866 | 0.2935 | 0.2992 | 0.2995 | 0.301 | 0.3018 | 0.3045 | 0.3071 | 0.3111 | 0.3139 | 0.3141 | 0.3207 | 0.3222 | 0.3269 | 0.3313 | 0.3354 | 0.345 | 0.3497 | 0.3489 | 0.3561 | 0.3612 | 0.3722 | 0.3697 | 0.3764 | 0.3838 | 0.3852 | 0.3861 | 0.4003 | 0.4042 | 0.4151 | 0.4155 | 0.4252 | 0.4414 | 0.4496 | 0.4554 | 0.4661 | 0.4762 | 0.4905 | 0.4986 | 0.5119 | 0.5091 | 0.5173 | 0.5254 | 0.5335 | 0.5361 | 0.5459 | 0.5503 | 0.5552 | 0.5568 | 0.5632 | 0.5653 | 0.5709 | 0.58 | 0.5814 | 0.5878 | 0.5929 | 0.5942 | 0.5962 | 0.6017 | 0.6037 | 0.6084 | 0.6128 | 0.6143 | 0.6168 | 0.6224 | 0.6256 | 0.6298 | 0.6399 | 0.64 | 0.649 | 0.6532 | 0.6605 | 0.6628 | 0.6699 | 0.6712 | 0.6789 | 0.6797 | 0.6805 | 0.6879 | 0.6898 | 0.6928 | 0.6975 | 0.6989 | 0.6963 | 0.7002 | 0.7008 | 0.7067 | 0.7065 | 0.7122 | 0.7095 | 0.7119 | 0.7095 | 0.7098 | 0.7144 | 0.7174 | 0.7209 | 0.716 | 0.7152 | 0.7175 | 0.7195 | 0.7156 | 0.7163 | 0.7182 | 0.7196 | 0.7201 | 0.7223 | 0.7214 | 0.7259 | 0.7241 | 0.7233 | 0.7264 | 0.7292 | 0.7303 | 0.7305
Time [ms] | 3916 | 330973 | 656973 | 982944 | 1308928 | 1634912 | 1961023 | 2286881 | 2612866 | 2938832 | 3264816 | 3590800 | 3916787 | 4242771 | 4568770 | 4894754 | 5220723 | 5546704 | 5872820 | 6198675 | 6524674 | 6850658 | 7176645 | 7502627 | 7828612 | 8154596 | 8480582 | 8806564 | 9132550 | 9458534 | 9784518 | 10110490 | 10436470 | 10762460 | 11088440 | 11414440 | 11740420 | 12066410 | 12392390 | 12718380 | 13044340 | 13370330 | 13696310 | 14022310 | 14348300 | 14674280 | 15000390 | 15326250 | 15652240 | 15978220 | 16304200 | 16630190 | 16956170 | 17282160 | 17608140 | 17934120 | 18260110 | 18586220 | 18912080 | 19238060 | 19564040 | 19890030 | 20216010 | 20542000 | 20867980 | 21193970 | 21519950 | 21845940 | 22171920 | 22497900 | 22823890 | 23149870 | 23475840 | 23801840 | 24127810 | 24453790 | 24779780 | 25105760 | 25431750 | 25757710 | 26083700 | 26409810 | 26735670 | 27061650 | 27387640 | 27713620 | 28039600 | 28365580 | 28691560 | 29017540 | 29343530 | 29669510 | 29995500 | 30321480 | 30647470 | 30973450 | 31299430 | 31625530 | 31951390 | 32277370 | 32603350 | 32929340 | 33255330 | 33581430 | 33907290 | 34233270 | 34559260 | 34885240 | 35211350 | 35537220 | 35863180 | 36189290 | 36515150 | 36841130 | 37167120 | 37493100 | 37819090 | 38145070 | 38471050 | 38797040 | 39123010 | 39448990 | 39774980 | 40100960 | 40426940 | 40752930 | 41078920 | 41405060 | 41730900 | 42056880 | 42382860 | 42708850 | 43034840 | 43360820 | 43686800 | 44012910 | 44338750 | 44664740 | 44990720 | 45316710 | 45642690 | 45968680 | 46294660 | 46620650 | 46946630 | 47272610 | 47598600 | 47924580 | 48250690 | 48577460 | 48902520 | 49228500 | 49554490 | 49880470 | 50206460 | 50532440 | 50858550 | 51184420 | 51510410 | 51836390 | 52162380 | 52488360 | 52814380 | 53140360 | 53466330 | 53792440 | 54118300 | 54444280 | 54770260 | 55096250 | 55422220 | 55748200 | 56074180 | 56400170 | 56726160 | 57052140 | 57378120 | 57704110 | 58030090 | 58356200 | 58682060 | 59008050 | 59334020 | 59660000 | 59985980 | 60311970 | 60637980 | 60963950 | 61289940 | 61615920 | 61941900 | 62267900 | 62593890 | 62919870 | 63245860 | 63571840 | 63897820 | 64223810 | 64549790 | 64875780 | 65201760 | 65527750 | 65853730
B1 | 0.0857 | 0.0859 | 0.0866 | 0.0867 | 0.0863 | 0.0873 | 0.0866 | 0.0865 | 0.0869 | 0.0871 | 0.0873 | 0.0871 | 0.0869 | 0.0874 | 0.088 | 0.0872 | 0.0878 | 0.0878 | 0.0875 | 0.0876 | 0.0885 | 0.0883 | 0.0882 | 0.0884 | 0.0882 | 0.0893 | 0.0889 | 0.0893 | 0.0903 | 0.0902 | 0.0905 | 0.0915 | 0.0913 | 0.0919 | 0.0921 | 0.0926 | 0.0927 | 0.0927 | 0.0935 | 0.0943 | 0.0942 | 0.095 | 0.0961 | 0.0961 | 0.0969 | 0.0976 | 0.0984 | 0.0992 | 0.1003 | 0.1014 | 0.1021 | 0.1036 | 0.105 | 0.1056 | 0.1072 | 0.1087 | 0.1109 | 0.1125 | 0.1143 | 0.1166 | 0.1186 | 0.1215 | 0.1236 | 0.1258 | 0.1289 | 0.132 | 0.1339 | 0.1374 | 0.1402 | 0.1418 | 0.1453 | 0.1482 | 0.1521 | 0.1575 | 0.1634 | 0.1684 | 0.1725 | 0.177 | 0.1775 | 0.1874 | 0.2053 | 0.2136 | 0.2108 | 0.2137 | 0.2121 | 0.2167 | 0.2221 | 0.2301 | 0.2349 | 0.2416 | 0.2404 | 0.2501 | 0.2609 | 0.2663 | 0.2762 | 0.2863 | 0.298 | 0.3048 | 0.3062 | 0.3035 | 0.3046 | 0.3041 | 0.3006 | 0.301 | 0.3055 | 0.3086 | 0.3154 | 0.3206 | 0.3324 | 0.3326 | 0.3406 | 0.3473 | 0.3531 | 0.3533 | 0.3644 | 0.3681 | 0.3763 | 0.3811 | 0.3854 | 0.391 | 0.3968 | 0.3999 | 0.4059 | 0.414 | 0.4214 | 0.4228 | 0.4311 | 0.4382 | 0.4485 | 0.4581 | 0.4655 | 0.4702 | 0.4836 | 0.4943 | 0.4992 | 0.5103 | 0.5199 | 0.5269 | 0.5303 | 0.5402 | 0.5473 | 0.5488 | 0.5529 | 0.5607 | 0.568 | 0.5746 | 0.5755 | 0.5839 | 0.5883 | 0.5934 | 0.5942 | 0.6022 | 0.6061 | 0.613 | 0.6131 | 0.6171 | 0.6217 | 0.6205 | 0.6295 | 0.6335 | 0.6367 | 0.6398 | 0.6429 | 0.6469 | 0.6481 | 0.6508 | 0.6541 | 0.6589 | 0.6596 | 0.6615 | 0.6641 | 0.6624 | 0.6664 | 0.6641 | 0.6653 | 0.6673 | 0.6667 | 0.669 | 0.6712 | 0.6715 | 0.6717 | 0.671 | 0.6729 | 0.6732 | 0.6728 | 0.6726 | 0.6691 | 0.6685 | 0.666 | 0.6682 | 0.6685 | 0.6685 | 0.6724 | 0.671 | 0.6747 | 0.6776 | 0.6802 | 0.6818 | 0.6854 | 0.6898 | 0.6912 | 0.6956 | 0.6982
Time [ms] | 8295 | 335351 | 661351 | 987323 | 1313307 | 1639290 | 1965402 | 2291260 | 2617244 | 2943212 | 3269195 | 3595178 | 3921166 | 4247152 | 4573149 | 4899132 | 5225102 | 5551085 | 5877200 | 6203054 | 6529052 | 6855037 | 7181025 | 7507006 | 7832990 | 8158975 | 8484960 | 8810943 | 9136928 | 9462913 | 9788897 | 10114860 | 10440850 | 10766840 | 11092820 | 11418820 | 11744800 | 12070780 | 12396770 | 12722760 | 13048720 | 13374710 | 13700690 | 14026690 | 14352680 | 14678660 | 15004770 | 15330630 | 15656620 | 15982600 | 16308580 | 16634570 | 16960550 | 17286540 | 17612520 | 17938500 | 18264480 | 18590600 | 18916460 | 19242440 | 19568420 | 19894410 | 20220390 | 20546380 | 20872360 | 21198340 | 21524330 | 21850310 | 22176300 | 22502280 | 22828270 | 23154250 | 23480220 | 23806220 | 24132190 | 24458170 | 24784160 | 25110140 | 25436130 | 25762090 | 26088080 | 26414190 | 26740050 | 27066030 | 27392020 | 27718000 | 28043980 | 28369950 | 28695940 | 29021920 | 29347910 | 29673890 | 29999880 | 30325860 | 30651840 | 30977830 | 31303810 | 31629900 | 31955770 | 32281750 | 32607730 | 32933720 | 33259710 | 33585810 | 33911670 | 34237650 | 34563640 | 34889620 | 35215730 | 35541590 | 35867560 | 36193670 | 36519530 | 36845510 | 37171500 | 37497480 | 37823460 | 38149450 | 38475430 | 38801420 | 39127380 | 39453370 | 39779350 | 40105340 | 40431320 | 40757300 | 41083290 | 41409430 | 41735280 | 42061260 | 42387240 | 42713230 | 43039220 | 43365200 | 43691180 | 44017290 | 44343130 | 44669120 | 44995100 | 45321090 | 45647070 | 45973060 | 46299040 | 46625020 | 46951010 | 47276990 | 47602980 | 47928960 | 48255070 | 48581830 | 48906900 | 49232880 | 49558860 | 49884850 | 50210830 | 50536820 | 50862930 | 51188800 | 51514790 | 51840780 | 52166760 | 52492740 | 52818760 | 53144740 | 53470710 | 53796820 | 54122680 | 54448660 | 54774640 | 55100630 | 55426600 | 55752580 | 56078560 | 56404550 | 56730540 | 57056520 | 57382500 | 57708480 | 58034470 | 58360580 | 58686440 | 59012430 | 59338400 | 59664380 | 59990360 | 60316340 | 60642360 | 60968330 | 61294320 | 61620300 | 61946280 | 62272280 | 62598260 | 62924250 | 63250240 | 63576220 | 63902200 | 64228190 | 64554170 | 64880150 | 65206140 | 65532130 | 65858110
B2 | 0.0915 | 0.0913 | 0.0916 | 0.0915 | 0.0914 | 0.0919 | 0.092 | 0.0919 | 0.092 | 0.0921 | 0.0921 | 0.0921 | 0.0922 | 0.0919 | 0.0924 | 0.0925 | 0.0924 | 0.0926 | 0.0926 | 0.0925 | 0.0931 | 0.093 | 0.0931 | 0.0931 | 0.0927 | 0.0937 | 0.0933 | 0.093 | 0.0942 | 0.094 | 0.0942 | 0.0945 | 0.0944 | 0.095 | 0.0952 | 0.0954 | 0.0955 | 0.096 | 0.0963 | 0.0966 | 0.0964 | 0.0971 | 0.0975 | 0.0977 | 0.0976 | 0.0983 | 0.0991 | 0.0991 | 0.0999 | 0.1003 | 0.1012 | 0.1019 | 0.1027 | 0.1033 | 0.1042 | 0.1049 | 0.1057 | 0.1073 | 0.1085 | 0.1093 | 0.1106 | 0.1125 | 0.1132 | 0.1151 | 0.117 | 0.1192 | 0.1215 | 0.1232 | 0.1256 | 0.1284 | 0.1309 | 0.1337 | 0.1373 | 0.1405 | 0.1442 | 0.1478 | 0.1513 | 0.1569 | 0.1618 | 0.1678 | 0.1749 | 0.1789 | 0.1811 | 0.1846 | 0.1921 | 0.1909 | 0.1939 | 0.208 | 0.2213 | 0.2345 | 0.2526 | 0.2585 | 0.2588 | 0.2632 | 0.267 | 0.2716 | 0.2725 | 0.2915 | 0.2525 | 0.2523 | 0.2602 | 0.2698 | 0.2803 | 0.2899 | 0.306 | 0.3045 | 0.3032 | 0.3051 | 0.3024 | 0.3024 | 0.3039 | 0.3039 | 0.3076 | 0.3135 | 0.3195 | 0.3267 | 0.3281 | 0.3375 | 0.3444 | 0.3448 | 0.3568 | 0.3553 | 0.3644 | 0.3755 | 0.3761 | 0.3866 | 0.3896 | 0.3961 | 0.4023 | 0.4013 | 0.4098 | 0.4214 | 0.4281 | 0.4375 | 0.4443 | 0.452 | 0.4628 | 0.4718 | 0.4813 | 0.4886 | 0.4969 | 0.5061 | 0.5122 | 0.5228 | 0.5289 | 0.5365 | 0.535 | 0.5487 | 0.5492 | 0.5575 | 0.5576 | 0.5621 | 0.5671 | 0.5703 | 0.575 | 0.578 | 0.5823 | 0.5849 | 0.589 | 0.5936 | 0.5964 | 0.5999 | 0.6021 | 0.6042 | 0.6053 | 0.6096 | 0.6125 | 0.6178 | 0.6214 | 0.6211 | 0.6256 | 0.6266 | 0.6278 | 0.6273 | 0.6272 | 0.6273 | 0.6294 | 0.631 | 0.6327 | 0.6325 | 0.6337 | 0.6344 | 0.6353 | 0.6373 | 0.639 | 0.6385 | 0.6375 | 0.6412 | 0.6416 | 0.6436 | 0.6451 | 0.6475 | 0.648 | 0.6506 | 0.6527 | 0.6553 | 0.6564 | 0.6566 | 0.6592 | 0.6622 | 0.6606 | 0.661 | 0.6593
Time [ms] | 7939 | 334995 | 660995 | 986967 | 1312951 | 1638934 | 1965046 | 2290904 | 2616888 | 2942856 | 3268839 | 3594822 | 3920810 | 4246796 | 4572793 | 4898776 | 5224746 | 5550729 | 5876844 | 6202698 | 6528696 | 6854681 | 7180669 | 7506650 | 7832634 | 8158619 | 8484604 | 8810587 | 9136572 | 9462557 | 9788541 | 10114510 | 10440500 | 10766480 | 11092460 | 11418460 | 11744440 | 12070430 | 12396410 | 12722400 | 13048370 | 13374350 | 13700340 | 14026330 | 14352320 | 14678310 | 15004410 | 15330270 | 15656260 | 15982240 | 16308220 | 16634210 | 16960190 | 17286180 | 17612160 | 17938150 | 18264130 | 18590240 | 18916100 | 19242080 | 19568070 | 19894050 | 20220040 | 20546020 | 20872010 | 21197990 | 21523970 | 21849960 | 22175940 | 22501920 | 22827910 | 23153890 | 23479860 | 23805860 | 24131840 | 24457820 | 24783800 | 25109780 | 25435770 | 25761740 | 26087720 | 26413840 | 26739690 | 27065670 | 27391660 | 27717640 | 28043630 | 28369600 | 28695580 | 29021560 | 29347550 | 29673530 | 29999520 | 30325500 | 30651490 | 30977470 | 31303460 | 31629550 | 31955410 | 32281390 | 32607380 | 32933360 | 33259350 | 33585460 | 33911320 | 34237300 | 34563280 | 34889270 | 35215380 | 35541240 | 35867200 | 36193310 | 36519180 | 36845160 | 37171140 | 37497120 | 37823110 | 38149100 | 38475080 | 38801060 | 39127030 | 39453020 | 39779000 | 40104980 | 40430970 | 40756950 | 41082940 | 41409080 | 41734920 | 42060900 | 42386890 | 42712870 | 43038860 | 43364840 | 43690820 | 44016940 | 44342780 | 44668760 | 44994740 | 45320730 | 45646720 | 45972700 | 46298680 | 46624670 | 46950660 | 47276640 | 47602620 | 47928600 | 48254720 | 48581480 | 48906540 | 49232530 | 49558510 | 49884490 | 50210480 | 50536460 | 50862580 | 51188450 | 51514430 | 51840420 | 52166400 | 52492380 | 52818400 | 53144380 | 53470350 | 53796460 | 54122320 | 54448300 | 54774290 | 55100270 | 55426240 | 55752220 | 56078210 | 56404190 | 56730180 | 57056160 | 57382150 | 57708130 | 58034120 | 58360230 | 58686090 | 59012070 | 59338040 | 59664020 | 59990000 | 60315990 | 60642000 | 60967970 | 61293960 | 61619940 | 61945930 | 62271930 | 62597910 | 62923900 | 63249880 | 63575860 | 63901850 | 64227830 | 64553810 | 64879800 | 65205780 | 65531770 | 65857760
B3 | 0.0879 | 0.0882 | 0.0886 | 0.0882 | 0.0887 | 0.0886 | 0.0886 | 0.0881 | 0.0887 | 0.0886 | 0.0889 | 0.0889 | 0.0885 | 0.0893 | 0.0892 | 0.0893 | 0.0892 | 0.0892 | 0.0894 | 0.0893 | 0.0903 | 0.0894 | 0.0897 | 0.0896 | 0.0898 | 0.09 | 0.0899 | 0.0899 | 0.0909 | 0.0905 | 0.0909 | 0.0911 | 0.0908 | 0.0918 | 0.0916 | 0.0916 | 0.0917 | 0.0924 | 0.0925 | 0.0926 | 0.0927 | 0.0929 | 0.0937 | 0.0941 | 0.0943 | 0.0948 | 0.0959 | 0.0959 | 0.0963 | 0.0973 | 0.0976 | 0.0983 | 0.0993 | 0.0996 | 0.1007 | 0.1012 | 0.1027 | 0.1035 | 0.1044 | 0.1059 | 0.1068 | 0.1083 | 0.1094 | 0.1114 | 0.1128 | 0.1148 | 0.1161 | 0.1187 | 0.1207 | 0.1224 | 0.1257 | 0.1278 | 0.1313 | 0.1349 | 0.1369 | 0.1402 | 0.144 | 0.1493 | 0.1559 | 0.1615 | 0.1695 | 0.174 | 0.1764 | 0.1794 | 0.1867 | 0.1838 | 0.1844 | 0.1924 | 0.2042 | 0.2172 | 0.2399 | 0.2649 | 0.2699 | 0.2758 | 0.279 | 0.2839 | 0.2867 | 0.3071 | 0.2747 | 0.2472 | 0.2551 | 0.2635 | 0.2755 | 0.2864 | 0.3025 | 0.2994 | 0.2988 | 0.2996 | 0.2968 | 0.2969 | 0.2988 | 0.2972 | 0.3012 | 0.3067 | 0.3158 | 0.3193 | 0.3272 | 0.3333 | 0.3388 | 0.3382 | 0.3505 | 0.3547 | 0.3624 | 0.3722 | 0.376 | 0.3817 | 0.383 | 0.3895 | 0.399 | 0.3965 | 0.4048 | 0.4118 | 0.418 | 0.4276 | 0.4374 | 0.4392 | 0.4543 | 0.4602 | 0.4727 | 0.4819 | 0.4895 | 0.4944 | 0.5012 | 0.5128 | 0.5215 | 0.5312 | 0.5299 | 0.5417 | 0.5452 | 0.5505 | 0.5559 | 0.5557 | 0.561 | 0.5636 | 0.569 | 0.5707 | 0.5754 | 0.5789 | 0.5825 | 0.5859 | 0.5897 | 0.5914 | 0.6001 | 0.6004 | 0.6023 | 0.6083 | 0.6103 | 0.6155 | 0.6205 | 0.619 | 0.6241 | 0.6258 | 0.6309 | 0.6297 | 0.6315 | 0.6326 | 0.6362 | 0.6375 | 0.6374 | 0.6409 | 0.6399 | 0.6384 | 0.6406 | 0.6401 | 0.6422 | 0.6385 | 0.6372 | 0.6378 | 0.6383 | 0.6414 | 0.6421 | 0.6441 | 0.6454 | 0.6466 | 0.6491 | 0.6503 | 0.6524 | 0.6542 | 0.6563 | 0.6574 | 0.6577 | 0.6581 | 0.6582
Time [ms] | 7583 | 334639 | 660639 | 986611 | 1312595 | 1638578 | 1964690 | 2290548 | 2616532 | 2942500 | 3268483 | 3594466 | 3920454 | 4246440 | 4572437 | 4898420 | 5224390 | 5550373 | 5876488 | 6202342 | 6528340 | 6854325 | 7180313 | 7506294 | 7832278 | 8158263 | 8484248 | 8810231 | 9136216 | 9462201 | 9788185 | 10114150 | 10440140 | 10766120 | 11092110 | 11418110 | 11744090 | 12070070 | 12396060 | 12722040 | 13048010 | 13374000 | 13699980 | 14025980 | 14351960 | 14677950 | 15004060 | 15329920 | 15655900 | 15981890 | 16307870 | 16633860 | 16959840 | 17285820 | 17611810 | 17937790 | 18263770 | 18589890 | 18915740 | 19241730 | 19567710 | 19893700 | 20219680 | 20545660 | 20871650 | 21197630 | 21523620 | 21849600 | 22175590 | 22501570 | 22827560 | 23153540 | 23479510 | 23805510 | 24131480 | 24457460 | 24783450 | 25109430 | 25435410 | 25761380 | 26087370 | 26413480 | 26739340 | 27065320 | 27391300 | 27717290 | 28043270 | 28369240 | 28695230 | 29021210 | 29347190 | 29673180 | 29999160 | 30325150 | 30651130 | 30977110 | 31303100 | 31629190 | 31955050 | 32281040 | 32607020 | 32933000 | 33258990 | 33585100 | 33910960 | 34236940 | 34562930 | 34888910 | 35215020 | 35540880 | 35866850 | 36192960 | 36518820 | 36844800 | 37170780 | 37496770 | 37822750 | 38148740 | 38474720 | 38800710 | 39126670 | 39452660 | 39778640 | 40104620 | 40430610 | 40756590 | 41082580 | 41408720 | 41734560 | 42060550 | 42386530 | 42712520 | 43038500 | 43364480 | 43690470 | 44016580 | 44342420 | 44668400 | 44994390 | 45320380 | 45646360 | 45972340 | 46298330 | 46624310 | 46950300 | 47276280 | 47602260 | 47928250 | 48254360 | 48581120 | 48906190 | 49232170 | 49558150 | 49884140 | 50210120 | 50536100 | 50862220 | 51188090 | 51514080 | 51840060 | 52166050 | 52492030 | 52818040 | 53144020 | 53470000 | 53796110 | 54121970 | 54447950 | 54773930 | 55099920 | 55425890 | 55751870 | 56077850 | 56403840 | 56729820 | 57055810 | 57381790 | 57707770 | 58033760 | 58359870 | 58685730 | 59011720 | 59337680 | 59663660 | 59989650 | 60315630 | 60641650 | 60967620 | 61293600 | 61619580 | 61945570 | 62271570 | 62597550 | 62923540 | 63249520 | 63575510 | 63901490 | 64227480 | 64553460 | 64879440 | 65205430 | 65531420 | 65857400
B4 | 0.086 | 0.0858 | 0.0858 | 0.0862 | 0.0863 | 0.0864 | 0.0863 | 0.0861 | 0.0863 | 0.0864 | 0.0863 | 0.0865 | 0.0862 | 0.0863 | 0.0865 | 0.0866 | 0.0865 | 0.0862 | 0.0864 | 0.0865 | 0.087 | 0.0864 | 0.0864 | 0.0862 | 0.0863 | 0.0868 | 0.0864 | 0.0866 | 0.0871 | 0.0862 | 0.0867 | 0.0868 | 0.0865 | 0.0866 | 0.0869 | 0.0868 | 0.0868 | 0.0867 | 0.0868 | 0.0864 | 0.0861 | 0.0867 | 0.0869 | 0.0867 | 0.0864 | 0.0866 | 0.0869 | 0.0866 | 0.0867 | 0.0866 | 0.0868 | 0.0865 | 0.0864 | 0.0864 | 0.0868 | 0.0866 | 0.0868 | 0.0864 | 0.0863 | 0.0863 | 0.0865 | 0.0868 | 0.0866 | 0.0867 | 0.0866 | 0.0868 | 0.0866 | 0.0866 | 0.0868 | 0.0867 | 0.0866 | 0.087 | 0.0866 | 0.0871 | 0.0867 | 0.0865 | 0.0868 | 0.0865 | 0.0864 | 0.0868 | 0.0869 | 0.0863 | 0.0866 | 0.0866 | 0.0866 | 0.087 | 0.087 | 0.0864 | 0.0869 | 0.0871 | 0.0869 | 0.0867 | 0.0865 | 0.0866 | 0.0869 | 0.0867 | 0.0866 | 0.0867 | 0.0865 | 0.0868 | 0.0867 | 0.0867 | 0.0865 | 0.0868 | 0.0867 | 0.0864 | 0.0865 | 0.0867 | 0.0866 | 0.0866 | 0.087 | 0.0869 | 0.0867 | 0.0867 | 0.0869 | 0.0866 | 0.0869 | 0.0869 | 0.0873 | 0.0867 | 0.087 | 0.0868 | 0.0866 | 0.0869 | 0.0868 | 0.0869 | 0.0872 | 0.0871 | 0.0868 | 0.0869 | 0.0866 | 0.0868 | 0.0869 | 0.0872 | 0.0866 | 0.0865 | 0.0869 | 0.0866 | 0.0868 | 0.0869 | 0.087 | 0.0867 | 0.0869 | 0.0867 | 0.0872 | 0.0869 | 0.0869 | 0.0868 | 0.0868 | 0.0868 | 0.0872 | 0.0866 | 0.087 | 0.0869 | 0.0868 | 0.0867 | 0.0864 | 0.0869 | 0.0868 | 0.0864 | 0.0866 | 0.0867 | 0.0865 | 0.0865 | 0.0866 | 0.0871 | 0.0869 | 0.0865 | 0.0867 | 0.0866 | 0.0868 | 0.087 | 0.087 | 0.0865 | 0.0869 | 0.087 | 0.0871 | 0.087 | 0.0867 | 0.0868 | 0.0864 | 0.0872 | 0.0871 | 0.0868 | 0.0869 | 0.087 | 0.0864 | 0.0868 | 0.0867 | 0.0868 | 0.0865 | 0.0872 | 0.0868 | 0.087 | 0.0867 | 0.0868 | 0.0866 | 0.0867 | 0.0864 | 0.0867 | 0.0869 | 0.0868 | 0.0867
Time [ms] | 7227 | 334283 | 660283 | 986255 | 1312239 | 1638222 | 1964334 | 2290192 | 2616176 | 2942144 | 3268127 | 3594110 | 3920098 | 4246084 | 4572080 | 4898064 | 5224034 | 5550017 | 5876132 | 6201986 | 6527984 | 6853969 | 7179957 | 7505938 | 7831922 | 8157907 | 8483892 | 8809875 | 9135860 | 9461845 | 9787829 | 10113800 | 10439780 | 10765770 | 11091750 | 11417750 | 11743730 | 12069720 | 12395700 | 12721690 | 13047650 | 13373640 | 13699630 | 14025620 | 14351610 | 14677590 | 15003700 | 15329560 | 15655550 | 15981530 | 16307510 | 16633500 | 16959480 | 17285470 | 17611450 | 17937440 | 18263420 | 18589530 | 18915390 | 19241370 | 19567360 | 19893340 | 20219330 | 20545310 | 20871290 | 21197280 | 21523260 | 21849240 | 22175230 | 22501210 | 22827200 | 23153180 | 23479150 | 23805150 | 24131120 | 24457100 | 24783090 | 25109070 | 25435060 | 25761020 | 26087010 | 26413120 | 26738980 | 27064960 | 27390950 | 27716930 | 28042920 | 28368880 | 28694870 | 29020850 | 29346840 | 29672820 | 29998810 | 30324790 | 30650780 | 30976760 | 31302740 | 31628840 | 31954700 | 32280680 | 32606660 | 32932650 | 33258640 | 33584740 | 33910600 | 34236580 | 34562570 | 34888560 | 35214660 | 35540520 | 35866490 | 36192600 | 36518460 | 36844440 | 37170430 | 37496410 | 37822400 | 38148380 | 38474360 | 38800350 | 39126320 | 39452300 | 39778290 | 40104270 | 40430260 | 40756240 | 41082220 | 41408360 | 41734210 | 42060190 | 42386180 | 42712160 | 43038150 | 43364130 | 43690110 | 44016220 | 44342060 | 44668050 | 44994030 | 45320020 | 45646000 | 45971990 | 46297970 | 46623960 | 46949940 | 47275920 | 47601910 | 47927890 | 48254000 | 48580760 | 48905830 | 49231820 | 49557800 | 49883780 | 50209760 | 50535750 | 50861860 | 51187740 | 51513720 | 51839700 | 52165690 | 52491670 | 52817690 | 53143670 | 53469640 | 53795750 | 54121610 | 54447590 | 54773580 | 55099560 | 55425530 | 55751510 | 56077500 | 56403480 | 56729470 | 57055450 | 57381440 | 57707420 | 58033400 | 58359520 | 58685380 | 59011360 | 59337330 | 59663310 | 59989290 | 60315280 | 60641290 | 60967260 | 61293250 | 61619230 | 61945220 | 62271220 | 62597200 | 62923180 | 63249170 | 63575150 | 63901140 | 64227120 | 64553100 | 64879090 | 65205070 | 65531060 | 65857040
B5 | 0.087 | 0.0876 | 0.0877 | 0.0874 | 0.0878 | 0.0886 | 0.0882 | 0.0881 | 0.0887 | 0.0887 | 0.0886 | 0.0887 | 0.0886 | 0.0891 | 0.0892 | 0.0894 | 0.0896 | 0.0896 | 0.0901 | 0.0898 | 0.0907 | 0.0906 | 0.0906 | 0.091 | 0.091 | 0.0912 | 0.0912 | 0.091 | 0.0918 | 0.0913 | 0.0919 | 0.0919 | 0.0921 | 0.0926 | 0.0926 | 0.0928 | 0.0925 | 0.0939 | 0.0943 | 0.0949 | 0.0944 | 0.0956 | 0.0963 | 0.0964 | 0.0969 | 0.0976 | 0.0991 | 0.099 | 0.1001 | 0.1014 | 0.1024 | 0.103 | 0.1043 | 0.1054 | 0.1068 | 0.1078 | 0.1102 | 0.1111 | 0.1123 | 0.1143 | 0.1161 | 0.1182 | 0.1196 | 0.1216 | 0.1239 | 0.1274 | 0.1283 | 0.1311 | 0.1335 | 0.1364 | 0.1405 | 0.1423 | 0.1463 | 0.151 | 0.1527 | 0.1571 | 0.1594 | 0.1669 | 0.1745 | 0.1803 | 0.1843 | 0.1872 | 0.1874 | 0.2005 | 0.2131 | 0.2315 | 0.2531 | 0.261 | 0.2663 | 0.2711 | 0.2762 | 0.2822 | 0.2884 | 0.2955 | 0.2976 | 0.2974 | 0.3 | 0.3038 | 0.2981 | 0.2978 | 0.299 | 0.2951 | 0.2975 | 0.2951 | 0.2961 | 0.2937 | 0.2966 | 0.3041 | 0.3079 | 0.3116 | 0.3171 | 0.3219 | 0.3298 | 0.3316 | 0.3465 | 0.3473 | 0.3595 | 0.3636 | 0.3674 | 0.3724 | 0.3764 | 0.3842 | 0.3893 | 0.393 | 0.4048 | 0.4059 | 0.4094 | 0.416 | 0.4248 | 0.4268 | 0.4335 | 0.4408 | 0.444 | 0.4477 | 0.4555 | 0.4503 | 0.4633 | 0.4714 | 0.4764 | 0.4888 | 0.4961 | 0.5106 | 0.5176 | 0.526 | 0.5349 | 0.543 | 0.5511 | 0.5569 | 0.5645 | 0.571 | 0.5772 | 0.5859 | 0.5911 | 0.5994 | 0.605 | 0.6084 | 0.6162 | 0.6211 | 0.6302 | 0.6349 | 0.6429 | 0.6488 | 0.6553 | 0.6632 | 0.6621 | 0.6696 | 0.6759 | 0.6766 | 0.68 | 0.6826 | 0.6873 | 0.6912 | 0.6939 | 0.6938 | 0.6997 | 0.7021 | 0.7046 | 0.7109 | 0.712 | 0.7213 | 0.7203 | 0.7217 | 0.7303 | 0.7334 | 0.7349 | 0.7364 | 0.7358 | 0.7379 | 0.7405 | 0.7475 | 0.7471 | 0.7521 | 0.756 | 0.7577 | 0.7618 | 0.7666 | 0.7672 | 0.7663 | 0.7707 | 0.7755 | 0.7804 | 0.7911 | 0.7996
Time [ms] | 6871 | 333927 | 659927 | 985899 | 1311883 | 1637866 | 1963978 | 2289836 | 2615820 | 2941788 | 3267770 | 3593754 | 3919742 | 4245728 | 4571724 | 4897708 | 5223678 | 5549661 | 5875776 | 6201630 | 6527628 | 6853613 | 7179601 | 7505582 | 7831566 | 8157551 | 8483536 | 8809519 | 9135504 | 9461489 | 9787473 | 10113440 | 10439430 | 10765410 | 11091390 | 11417390 | 11743380 | 12069360 | 12395350 | 12721330 | 13047300 | 13373280 | 13699270 | 14025270 | 14351250 | 14677240 | 15003350 | 15329200 | 15655190 | 15981180 | 16307160 | 16633140 | 16959120 | 17285110 | 17611100 | 17937080 | 18263060 | 18589180 | 18915030 | 19241020 | 19567000 | 19892980 | 20218970 | 20544950 | 20870940 | 21196920 | 21522910 | 21848890 | 22174880 | 22500860 | 22826840 | 23152830 | 23478800 | 23804800 | 24130770 | 24456750 | 24782730 | 25108720 | 25434700 | 25760670 | 26086660 | 26412770 | 26738620 | 27064600 | 27390590 | 27716580 | 28042560 | 28368530 | 28694510 | 29020500 | 29346480 | 29672460 | 29998450 | 30324430 | 30650420 | 30976400 | 31302390 | 31628480 | 31954340 | 32280320 | 32606310 | 32932290 | 33258280 | 33584390 | 33910250 | 34236230 | 34562220 | 34888200 | 35214310 | 35540170 | 35866140 | 36192240 | 36518100 | 36844090 | 37170070 | 37496060 | 37822040 | 38148020 | 38474010 | 38800000 | 39125960 | 39451950 | 39777930 | 40103910 | 40429900 | 40755880 | 41081870 | 41408010 | 41733850 | 42059840 | 42385820 | 42711800 | 43037790 | 43363770 | 43689760 | 44015870 | 44341710 | 44667690 | 44993680 | 45319660 | 45645650 | 45971630 | 46297620 | 46623600 | 46949580 | 47275570 | 47601550 | 47927540 | 48253650 | 48580410 | 48905480 | 49231460 | 49557440 | 49883420 | 50209410 | 50535390 | 50861500 | 51187380 | 51513360 | 51839350 | 52165340 | 52491320 | 52817330 | 53143310 | 53469280 | 53795400 | 54121260 | 54447240 | 54773220 | 55099200 | 55425180 | 55751160 | 56077140 | 56403130 | 56729110 | 57055100 | 57381080 | 57707060 | 58033050 | 58359160 | 58685020 | 59011000 | 59336970 | 59662950 | 59988940 | 60314920 | 60640940 | 60966900 | 61292890 | 61618870 | 61944860 | 62270860 | 62596840 | 62922830 | 63248810 | 63574800 | 63900780 | 64226760 | 64552740 | 64878730 | 65204720 | 65530700 | 65856690
B6 | 0.0849 | 0.0846 | 0.0854 | 0.0856 | 0.0853 | 0.086 | 0.0863 | 0.0851 | 0.0859 | 0.0859 | 0.0859 | 0.0858 | 0.0859 | 0.0858 | 0.086 | 0.0864 | 0.0869 | 0.0865 | 0.0874 | 0.0866 | 0.088 | 0.0881 | 0.087 | 0.0876 | 0.0872 | 0.0892 | 0.0878 | 0.0877 | 0.0886 | 0.0884 | 0.0887 | 0.089 | 0.0892 | 0.0897 | 0.0903 | 0.09 | 0.0908 | 0.0909 | 0.092 | 0.092 | 0.0931 | 0.0932 | 0.0938 | 0.0942 | 0.0944 | 0.0951 | 0.0964 | 0.0964 | 0.0977 | 0.0984 | 0.0993 | 0.1005 | 0.1016 | 0.1028 | 0.1038 | 0.1052 | 0.1068 | 0.109 | 0.1096 | 0.1122 | 0.1135 | 0.1164 | 0.1174 | 0.1192 | 0.1232 | 0.1271 | 0.1268 | 0.1316 | 0.1342 | 0.1345 | 0.137 | 0.1383 | 0.1432 | 0.1445 | 0.1476 | 0.1505 | 0.1535 | 0.1589 | 0.1635 | 0.172 | 0.176 | 0.1859 | 0.1912 | 0.2111 | 0.2258 | 0.2403 | 0.2427 | 0.2567 | 0.2529 | 0.2595 | 0.2642 | 0.2719 | 0.2712 | 0.2716 | 0.2785 | 0.2761 | 0.2849 | 0.2833 | 0.283 | 0.2867 | 0.2912 | 0.2927 | 0.2932 | 0.2913 | 0.2931 | 0.2925 | 0.2972 | 0.3032 | 0.3062 | 0.3118 | 0.3173 | 0.3212 | 0.3297 | 0.3379 | 0.3485 | 0.3503 | 0.3587 | 0.3613 | 0.3675 | 0.3709 | 0.3746 | 0.3831 | 0.3866 | 0.3935 | 0.402 | 0.4039 | 0.4073 | 0.4144 | 0.4231 | 0.4246 | 0.4336 | 0.4411 | 0.4414 | 0.4455 | 0.456 | 0.4479 | 0.4645 | 0.4722 | 0.4795 | 0.4917 | 0.4981 | 0.5118 | 0.5183 | 0.5271 | 0.5344 | 0.5425 | 0.5505 | 0.5572 | 0.5624 | 0.5702 | 0.577 | 0.5811 | 0.5914 | 0.5943 | 0.6038 | 0.6048 | 0.6107 | 0.6192 | 0.6255 | 0.6317 | 0.6388 | 0.6428 | 0.6514 | 0.6561 | 0.6574 | 0.6644 | 0.6702 | 0.6698 | 0.6747 | 0.6791 | 0.6816 | 0.6871 | 0.6875 | 0.6875 | 0.6931 | 0.6964 | 0.698 | 0.7029 | 0.7042 | 0.7124 | 0.7123 | 0.716 | 0.7196 | 0.7242 | 0.7259 | 0.7275 | 0.7293 | 0.7322 | 0.7345 | 0.7419 | 0.7439 | 0.7448 | 0.7483 | 0.7524 | 0.753 | 0.7601 | 0.7569 | 0.7579 | 0.7624 | 0.7673 | 0.7712 | 0.7839 | 0.7876
Time [ms] | 6515 | 333571 | 659571 | 985543 | 1311527 | 1637510 | 1963622 | 2289480 | 2615464 | 2941432 | 3267415 | 3593398 | 3919386 | 4245372 | 4571368 | 4897352 | 5223322 | 5549305 | 5875420 | 6201274 | 6527272 | 6853257 | 7179245 | 7505226 | 7831210 | 8157195 | 8483180 | 8809163 | 9135148 | 9461133 | 9787117 | 10113080 | 10439070 | 10765060 | 11091040 | 11417040 | 11743020 | 12069000 | 12394990 | 12720980 | 13046940 | 13372930 | 13698910 | 14024910 | 14350900 | 14676880 | 15002990 | 15328850 | 15654840 | 15980820 | 16306800 | 16632790 | 16958770 | 17284760 | 17610740 | 17936720 | 18262700 | 18588820 | 18914680 | 19240660 | 19566640 | 19892630 | 20218610 | 20544600 | 20870580 | 21196560 | 21522550 | 21848530 | 22174520 | 22500500 | 22826490 | 23152470 | 23478440 | 23804440 | 24130410 | 24456390 | 24782380 | 25108360 | 25434350 | 25760310 | 26086300 | 26412410 | 26738270 | 27064250 | 27390240 | 27716220 | 28042200 | 28368170 | 28694160 | 29020140 | 29346130 | 29672110 | 29998100 | 30324080 | 30650060 | 30976050 | 31302030 | 31628120 | 31953990 | 32279970 | 32605950 | 32931940 | 33257930 | 33584030 | 33909890 | 34235870 | 34561860 | 34887840 | 35213950 | 35539810 | 35865780 | 36191890 | 36517750 | 36843730 | 37169720 | 37495700 | 37821680 | 38147670 | 38473650 | 38799640 | 39125600 | 39451590 | 39777580 | 40103560 | 40429540 | 40755530 | 41081510 | 41407650 | 41733500 | 42059480 | 42385460 | 42711450 | 43037440 | 43363420 | 43689400 | 44015510 | 44341350 | 44667340 | 44993320 | 45319300 | 45645290 | 45971280 | 46297260 | 46623240 | 46949230 | 47275210 | 47601200 | 47927180 | 48253290 | 48580050 | 48905120 | 49231100 | 49557090 | 49883070 | 50209050 | 50535040 | 50861150 | 51187020 | 51513010 | 51838990 | 52164980 | 52490960 | 52816980 | 53142960 | 53468930 | 53795040 | 54120900 | 54446880 | 54772860 | 55098850 | 55424820 | 55750800 | 56076780 | 56402770 | 56728760 | 57054740 | 57380730 | 57706700 | 58032690 | 58358800 | 58684660 | 59010650 | 59336620 | 59662600 | 59988580 | 60314570 | 60640580 | 60966550 | 61292540 | 61618520 | 61944500 | 62270500 | 62596480 | 62922470 | 63248460 | 63574440 | 63900420 | 64226410 | 64552390 | 64878380 | 65204360 | 65530340 | 65856330
B7 | 0.0864 | 0.0872 | 0.087 | 0.0873 | 0.0872 | 0.0873 | 0.0874 | 0.0872 | 0.0877 | 0.0877 | 0.0879 | 0.0877 | 0.0876 | 0.0883 | 0.0889 | 0.0884 | 0.0887 | 0.0891 | 0.0889 | 0.0894 | 0.0902 | 0.0897 | 0.0903 | 0.0897 | 0.09 | 0.0907 | 0.0907 | 0.0912 | 0.0917 | 0.0915 | 0.0919 | 0.0929 | 0.0929 | 0.0936 | 0.0939 | 0.0942 | 0.0949 | 0.0955 | 0.0964 | 0.0969 | 0.0982 | 0.0995 | 0.099 | 0.1004 | 0.1 | 0.101 | 0.1032 | 0.103 | 0.1056 | 0.1061 | 0.1073 | 0.1093 | 0.1098 | 0.1132 | 0.1139 | 0.1167 | 0.1171 | 0.1192 | 0.1209 | 0.124 | 0.126 | 0.1291 | 0.1314 | 0.1333 | 0.1356 | 0.1401 | 0.1425 | 0.1456 | 0.1479 | 0.15 | 0.1536 | 0.1565 | 0.1598 | 0.1675 | 0.1781 | 0.1911 | 0.1972 | 0.2013 | 0.1995 | 0.2084 | 0.2085 | 0.2115 | 0.2109 | 0.2159 | 0.2221 | 0.2287 | 0.2296 | 0.2354 | 0.2411 | 0.2476 | 0.2564 | 0.267 | 0.2707 | 0.2789 | 0.2856 | 0.2886 | 0.2907 | 0.2923 | 0.2923 | 0.2939 | 0.2993 | 0.3008 | 0.3098 | 0.3121 | 0.3157 | 0.3232 | 0.3328 | 0.3405 | 0.3416 | 0.3501 | 0.3585 | 0.3585 | 0.3655 | 0.3711 | 0.3771 | 0.3787 | 0.3865 | 0.3914 | 0.3974 | 0.4021 | 0.404 | 0.4145 | 0.4173 | 0.4231 | 0.4301 | 0.4332 | 0.4373 | 0.4503 | 0.4675 | 0.4677 | 0.482 | 0.4943 | 0.4973 | 0.5095 | 0.5194 | 0.5197 | 0.5326 | 0.5368 | 0.5418 | 0.552 | 0.5572 | 0.566 | 0.5727 | 0.5782 | 0.5824 | 0.5891 | 0.5965 | 0.5985 | 0.6054 | 0.608 | 0.6174 | 0.6188 | 0.6272 | 0.6286 | 0.6338 | 0.6391 | 0.6381 | 0.6467 | 0.6564 | 0.658 | 0.662 | 0.6671 | 0.6726 | 0.6767 | 0.6773 | 0.6815 | 0.6895 | 0.6871 | 0.694 | 0.6984 | 0.7013 | 0.7059 | 0.7053 | 0.7067 | 0.712 | 0.7133 | 0.715 | 0.7188 | 0.7209 | 0.7287 | 0.7298 | 0.7313 | 0.7335 | 0.7377 | 0.7419 | 0.7409 | 0.7423 | 0.7455 | 0.7463 | 0.7528 | 0.7534 | 0.7573 | 0.7574 | 0.764 | 0.7607 | 0.7657 | 0.764 | 0.7648 | 0.77 | 0.7745 | 0.7759 | 0.78 | 0.7804
Time [ms] | 6159 | 333215 | 659215 | 985187 | 1311171 | 1637154 | 1963266 | 2289124 | 2615108 | 2941076 | 3267059 | 3593042 | 3919030 | 4245016 | 4571012 | 4896996 | 5222966 | 5548949 | 5875064 | 6200918 | 6526916 | 6852901 | 7178889 | 7504870 | 7830854 | 8156839 | 8482824 | 8808807 | 9134792 | 9460777 | 9786761 | 10112730 | 10438720 | 10764700 | 11090680 | 11416680 | 11742660 | 12068650 | 12394630 | 12720620 | 13046590 | 13372570 | 13698560 | 14024550 | 14350540 | 14676530 | 15002630 | 15328490 | 15654480 | 15980460 | 16306440 | 16632430 | 16958410 | 17284400 | 17610380 | 17936370 | 18262350 | 18588460 | 18914320 | 19240300 | 19566290 | 19892270 | 20218260 | 20544240 | 20870230 | 21196210 | 21522190 | 21848180 | 22174160 | 22500140 | 22826130 | 23152110 | 23478080 | 23804080 | 24130060 | 24456040 | 24782020 | 25108000 | 25433990 | 25759960 | 26085940 | 26412060 | 26737910 | 27063890 | 27389880 | 27715860 | 28041850 | 28367820 | 28693800 | 29019780 | 29345770 | 29671750 | 29997740 | 30323720 | 30649710 | 30975690 | 31301680 | 31627770 | 31953630 | 32279610 | 32605600 | 32931580 | 33257570 | 33583680 | 33909540 | 34235520 | 34561500 | 34887490 | 35213600 | 35539460 | 35865420 | 36191530 | 36517390 | 36843380 | 37169360 | 37495340 | 37821330 | 38147310 | 38473300 | 38799280 | 39125250 | 39451240 | 39777220 | 40103200 | 40429190 | 40755170 | 41081160 | 41407300 | 41733140 | 42059120 | 42385100 | 42711090 | 43037080 | 43363060 | 43689040 | 44015160 | 44341000 | 44666980 | 44992970 | 45318950 | 45644940 | 45970920 | 46296900 | 46622890 | 46948870 | 47274860 | 47600840 | 47926820 | 48252940 | 48579700 | 48904760 | 49230740 | 49556730 | 49882710 | 50208700 | 50534680 | 50860790 | 51186660 | 51512650 | 51838640 | 52164620 | 52490600 | 52816620 | 53142600 | 53468570 | 53794680 | 54120540 | 54446520 | 54772500 | 55098490 | 55424460 | 55750440 | 56076430 | 56402420 | 56728400 | 57054380 | 57380370 | 57706350 | 58032340 | 58358450 | 58684310 | 59010290 | 59336260 | 59662240 | 59988220 | 60314210 | 60640220 | 60966190 | 61292180 | 61618160 | 61944150 | 62270150 | 62596130 | 62922120 | 63248100 | 63574080 | 63900070 | 64226050 | 64552030 | 64878020 | 65204000 | 65529990 | 65855980
B8 | 0.0871 | 0.087 | 0.0871 | 0.0878 | 0.0874 | 0.0891 | 0.0882 | 0.0882 | 0.0886 | 0.0889 | 0.0909 | 0.0898 | 0.0894 | 0.0894 | 0.0895 | 0.0903 | 0.0898 | 0.093 | 0.0898 | 0.0901 | 0.0905 | 0.0903 | 0.092 | 0.091 | 0.0915 | 0.0921 | 0.0923 | 0.0926 | 0.0938 | 0.0936 | 0.0944 | 0.0949 | 0.0949 | 0.0963 | 0.0972 | 0.0971 | 0.097 | 0.0988 | 0.0991 | 0.1007 | 0.1005 | 0.1019 | 0.1024 | 0.1037 | 0.1044 | 0.1063 | 0.1077 | 0.1084 | 0.1103 | 0.112 | 0.1137 | 0.1153 | 0.1172 | 0.1191 | 0.1218 | 0.1235 | 0.1263 | 0.1293 | 0.1319 | 0.1354 | 0.1392 | 0.1464 | 0.1475 | 0.1544 | 0.1533 | 0.1558 | 0.1597 | 0.1648 | 0.1716 | 0.1761 | 0.1837 | 0.1891 | 0.1945 | 0.1957 | 0.2014 | 0.2077 | 0.2134 | 0.2184 | 0.2246 | 0.2291 | 0.2368 | 0.2362 | 0.234 | 0.2395 | 0.246 | 0.255 | 0.2604 | 0.2694 | 0.2788 | 0.2827 | 0.2885 | 0.2924 | 0.2944 | 0.2942 | 0.2973 | 0.3009 | 0.3037 | 0.3081 | 0.3133 | 0.3184 | 0.3287 | 0.3257 | 0.337 | 0.3383 | 0.3441 | 0.3491 | 0.3582 | 0.3666 | 0.368 | 0.3756 | 0.3797 | 0.3828 | 0.3918 | 0.3952 | 0.4028 | 0.4074 | 0.411 | 0.4155 | 0.4211 | 0.4307 | 0.4321 | 0.4528 | 0.4589 | 0.4657 | 0.4779 | 0.4863 | 0.4913 | 0.5085 | 0.5212 | 0.522 | 0.5351 | 0.5443 | 0.5407 | 0.5522 | 0.5611 | 0.5557 | 0.5671 | 0.5717 | 0.5743 | 0.5836 | 0.587 | 0.5932 | 0.6019 | 0.603 | 0.6053 | 0.6106 | 0.6226 | 0.6214 | 0.6278 | 0.629 | 0.6395 | 0.6398 | 0.6477 | 0.6473 | 0.651 | 0.6558 | 0.6568 | 0.665 | 0.6751 | 0.6743 | 0.6789 | 0.6846 | 0.6855 | 0.6912 | 0.6938 | 0.6965 | 0.7026 | 0.7005 | 0.7092 | 0.7131 | 0.7157 | 0.7209 | 0.7203 | 0.7212 | 0.7237 | 0.7277 | 0.7298 | 0.7316 | 0.7346 | 0.7402 | 0.7417 | 0.7446 | 0.7441 | 0.7493 | 0.7532 | 0.752 | 0.753 | 0.7573 | 0.7588 | 0.7652 | 0.7678 | 0.7706 | 0.7673 | 0.7739 | 0.7714 | 0.7758 | 0.7741 | 0.7753 | 0.7816 | 0.7844 | 0.7873 | 0.7901 | 0.7917
Time [ms] | 5803 | 332859 | 658859 | 984831 | 1310815 | 1636798 | 1962910 | 2288768 | 2614752 | 2940720 | 3266702 | 3592686 | 3918674 | 4244660 | 4570656 | 4896640 | 5222610 | 5548593 | 5874708 | 6200562 | 6526560 | 6852544 | 7178533 | 7504514 | 7830498 | 8156483 | 8482468 | 8808451 | 9134436 | 9460421 | 9786405 | 10112370 | 10438360 | 10764340 | 11090330 | 11416330 | 11742310 | 12068290 | 12394280 | 12720260 | 13046230 | 13372220 | 13698200 | 14024200 | 14350180 | 14676170 | 15002280 | 15328140 | 15654120 | 15980110 | 16306090 | 16632080 | 16958060 | 17284040 | 17610030 | 17936010 | 18261990 | 18588110 | 18913960 | 19239950 | 19565930 | 19891920 | 20217900 | 20543880 | 20869870 | 21195850 | 21521840 | 21847820 | 22173810 | 22499790 | 22825780 | 23151760 | 23477730 | 23803730 | 24129700 | 24455680 | 24781670 | 25107650 | 25433630 | 25759600 | 26085590 | 26411700 | 26737560 | 27063540 | 27389520 | 27715510 | 28041490 | 28367460 | 28693450 | 29019430 | 29345410 | 29671400 | 29997380 | 30323370 | 30649350 | 30975330 | 31301320 | 31627410 | 31953270 | 32279260 | 32605240 | 32931220 | 33257210 | 33583320 | 33909180 | 34235160 | 34561140 | 34887130 | 35213240 | 35539100 | 35865060 | 36191180 | 36517040 | 36843020 | 37169000 | 37494990 | 37820970 | 38146960 | 38472940 | 38798930 | 39124890 | 39450880 | 39776860 | 40102840 | 40428830 | 40754820 | 41080800 | 41406940 | 41732780 | 42058770 | 42384750 | 42710740 | 43036720 | 43362700 | 43688690 | 44014800 | 44340640 | 44666620 | 44992610 | 45318590 | 45644580 | 45970560 | 46296550 | 46622530 | 46948520 | 47274500 | 47600480 | 47926470 | 48252580 | 48579340 | 48904410 | 49230390 | 49556380 | 49882360 | 50208340 | 50534320 | 50860440 | 51186310 | 51512300 | 51838280 | 52164260 | 52490250 | 52816260 | 53142250 | 53468220 | 53794330 | 54120180 | 54446170 | 54772150 | 55098140 | 55424110 | 55750090 | 56076070 | 56402060 | 56728040 | 57054030 | 57380020 | 57705990 | 58031980 | 58358090 | 58683950 | 59009940 | 59335900 | 59661880 | 59987870 | 60313860 | 60639870 | 60965840 | 61291820 | 61617810 | 61943790 | 62269790 | 62595770 | 62921760 | 63247740 | 63573730 | 63899710 | 64225700 | 64551680 | 64877660 | 65203650 | 65529630 | 65855620
B9 | 0.0875 | 0.0878 | 0.087 | 0.0878 | 0.088 | 0.0881 | 0.0883 | 0.0885 | 0.0894 | 0.0889 | 0.0901 | 0.0895 | 0.0899 | 0.0904 | 0.0906 | 0.0915 | 0.0909 | 0.0919 | 0.0903 | 0.0919 | 0.0928 | 0.0919 | 0.0918 | 0.0934 | 0.0927 | 0.0951 | 0.0956 | 0.0953 | 0.0979 | 0.0945 | 0.0986 | 0.0958 | 0.0981 | 0.0992 | 0.0994 | 0.0998 | 0.0993 | 0.102 | 0.1017 | 0.1012 | 0.1027 | 0.1043 | 0.1038 | 0.1059 | 0.1068 | 0.1077 | 0.1103 | 0.1105 | 0.1133 | 0.1155 | 0.1166 | 0.1185 | 0.12 | 0.1226 | 0.1247 | 0.1274 | 0.1295 | 0.1328 | 0.1355 | 0.138 | 0.1424 | 0.1483 | 0.1529 | 0.1583 | 0.1603 | 0.1625 | 0.1692 | 0.1728 | 0.1804 | 0.1842 | 0.1899 | 0.1959 | 0.2019 | 0.2041 | 0.2077 | 0.2154 | 0.219 | 0.2251 | 0.2304 | 0.2304 | 0.2355 | 0.237 | 0.2411 | 0.2466 | 0.255 | 0.2648 | 0.2711 | 0.2777 | 0.2857 | 0.2892 | 0.291 | 0.2937 | 0.2946 | 0.2965 | 0.3013 | 0.3076 | 0.3138 | 0.3192 | 0.322 | 0.327 | 0.3342 | 0.3342 | 0.3424 | 0.3448 | 0.3528 | 0.3592 | 0.3658 | 0.373 | 0.3748 | 0.3819 | 0.3875 | 0.3897 | 0.3984 | 0.4017 | 0.4052 | 0.4086 | 0.4192 | 0.4233 | 0.4303 | 0.4405 | 0.4382 | 0.4596 | 0.4676 | 0.4727 | 0.4844 | 0.4926 | 0.5002 | 0.5148 | 0.5272 | 0.5262 | 0.5382 | 0.5494 | 0.5452 | 0.5565 | 0.5646 | 0.5596 | 0.5704 | 0.574 | 0.5765 | 0.5842 | 0.5866 | 0.5953 | 0.6016 | 0.6037 | 0.6056 | 0.6095 | 0.6212 | 0.6229 | 0.6279 | 0.6289 | 0.6382 | 0.6379 | 0.6451 | 0.645 | 0.6485 | 0.656 | 0.6548 | 0.6646 | 0.6728 | 0.6745 | 0.6783 | 0.6851 | 0.6828 | 0.6915 | 0.6917 | 0.6929 | 0.701 | 0.6963 | 0.7069 | 0.71 | 0.7125 | 0.7198 | 0.7167 | 0.7187 | 0.7218 | 0.7238 | 0.7244 | 0.7273 | 0.7304 | 0.7363 | 0.7372 | 0.7434 | 0.7388 | 0.7456 | 0.7485 | 0.7502 | 0.7511 | 0.7567 | 0.7572 | 0.7634 | 0.7659 | 0.769 | 0.7666 | 0.773 | 0.7715 | 0.7744 | 0.7736 | 0.7755 | 0.7806 | 0.7827 | 0.7855 | 0.7881 | 0.7888
Time [ms] | 5447 | 332503 | 658503 | 984475 | 1310459 | 1636442 | 1962554 | 2288412 | 2614396 | 2940364 | 3266346 | 3592330 | 3918318 | 4244304 | 4570300 | 4896284 | 5222254 | 5548237 | 5874352 | 6200206 | 6526204 | 6852189 | 7178177 | 7504158 | 7830142 | 8156127 | 8482112 | 8808095 | 9134080 | 9460065 | 9786049 | 10112020 | 10438000 | 10763990 | 11089970 | 11415970 | 11741950 | 12067940 | 12393920 | 12719910 | 13045870 | 13371860 | 13697850 | 14023840 | 14349830 | 14675810 | 15001920 | 15327780 | 15653770 | 15979750 | 16305730 | 16631720 | 16957700 | 17283690 | 17609670 | 17935650 | 18261640 | 18587750 | 18913610 | 19239590 | 19565580 | 19891560 | 20217550 | 20543530 | 20869510 | 21195500 | 21521480 | 21847460 | 22173450 | 22499430 | 22825420 | 23151400 | 23477370 | 23803370 | 24129340 | 24455320 | 24781310 | 25107290 | 25433280 | 25759240 | 26085230 | 26411340 | 26737200 | 27063180 | 27389170 | 27715150 | 28041140 | 28367100 | 28693090 | 29019070 | 29345060 | 29671040 | 29997030 | 30323010 | 30649000 | 30974980 | 31300960 | 31627060 | 31952920 | 32278900 | 32604880 | 32930870 | 33256860 | 33582960 | 33908820 | 34234800 | 34560790 | 34886780 | 35212880 | 35538740 | 35864710 | 36190820 | 36516680 | 36842660 | 37168650 | 37494630 | 37820620 | 38146600 | 38472580 | 38798570 | 39124540 | 39450520 | 39776500 | 40102490 | 40428480 | 40754460 | 41080440 | 41406580 | 41732430 | 42058410 | 42384390 | 42710380 | 43036370 | 43362350 | 43688330 | 44014440 | 44340280 | 44666270 | 44992260 | 45318240 | 45644220 | 45970210 | 46296190 | 46622180 | 46948160 | 47274140 | 47600130 | 47926110 | 48252220 | 48578980 | 48904050 | 49230030 | 49556020 | 49882000 | 50207980 | 50533970 | 50860080 | 51185960 | 51511940 | 51837930 | 52163910 | 52489890 | 52815910 | 53141890 | 53467860 | 53793970 | 54119830 | 54445810 | 54771790 | 55097780 | 55423750 | 55749730 | 56075720 | 56401700 | 56727690 | 57053670 | 57379660 | 57705640 | 58031620 | 58357740 | 58683600 | 59009580 | 59335550 | 59661530 | 59987510 | 60313500 | 60639510 | 60965480 | 61291470 | 61617450 | 61943440 | 62269440 | 62595420 | 62921400 | 63247390 | 63573370 | 63899360 | 64225340 | 64551320 | 64877300 | 65203290 | 65529280 | 65855260
B10 | 0.0865 | 0.0867 | 0.0861 | 0.0865 | 0.0868 | 0.0877 | 0.0872 | 0.0881 | 0.0882 | 0.0882 | 0.0885 | 0.0879 | 0.0883 | 0.0891 | 0.0882 | 0.0898 | 0.0882 | 0.0902 | 0.0884 | 0.0888 | 0.0895 | 0.0887 | 0.0895 | 0.0897 | 0.0907 | 0.0902 | 0.0909 | 0.0921 | 0.092 | 0.0914 | 0.0918 | 0.0926 | 0.0941 | 0.0934 | 0.0944 | 0.095 | 0.0951 | 0.0965 | 0.0966 | 0.097 | 0.0976 | 0.0987 | 0.1 | 0.1004 | 0.102 | 0.1036 | 0.1048 | 0.1058 | 0.1076 | 0.109 | 0.1107 | 0.1119 | 0.1136 | 0.1152 | 0.1171 | 0.1187 | 0.1207 | 0.123 | 0.1254 | 0.1278 | 0.1314 | 0.135 | 0.1371 | 0.1385 | 0.1411 | 0.1443 | 0.1479 | 0.1521 | 0.1566 | 0.1584 | 0.1628 | 0.168 | 0.171 | 0.1738 | 0.1782 | 0.181 | 0.1849 | 0.1909 | 0.196 | 0.2005 | 0.207 | 0.2121 | 0.2184 | 0.2241 | 0.2315 | 0.2391 | 0.2452 | 0.2538 | 0.2606 | 0.2694 | 0.2734 | 0.2773 | 0.2785 | 0.2796 | 0.2812 | 0.2849 | 0.2878 | 0.2922 | 0.2976 | 0.3019 | 0.3093 | 0.3113 | 0.3183 | 0.323 | 0.3275 | 0.3325 | 0.3392 | 0.3452 | 0.3503 | 0.356 | 0.3614 | 0.3638 | 0.3751 | 0.376 | 0.3833 | 0.3858 | 0.3951 | 0.3994 | 0.4029 | 0.4116 | 0.4078 | 0.4278 | 0.434 | 0.4398 | 0.4484 | 0.4568 | 0.4664 | 0.4793 | 0.4972 | 0.495 | 0.506 | 0.5193 | 0.514 | 0.525 | 0.5327 | 0.529 | 0.5416 | 0.545 | 0.5485 | 0.5563 | 0.5575 | 0.5682 | 0.5715 | 0.5751 | 0.5791 | 0.5826 | 0.5923 | 0.5956 | 0.5993 | 0.6002 | 0.6089 | 0.6111 | 0.6154 | 0.6204 | 0.6218 | 0.6309 | 0.6293 | 0.6379 | 0.6467 | 0.6459 | 0.6518 | 0.6599 | 0.6559 | 0.6646 | 0.6654 | 0.6661 | 0.6771 | 0.673 | 0.6821 | 0.6864 | 0.6878 | 0.6923 | 0.6902 | 0.6905 | 0.6961 | 0.7005 | 0.6985 | 0.7024 | 0.7033 | 0.7109 | 0.7106 | 0.7179 | 0.7115 | 0.7181 | 0.7206 | 0.7258 | 0.7277 | 0.7334 | 0.7367 | 0.7443 | 0.7463 | 0.7495 | 0.7477 | 0.7557 | 0.7521 | 0.7595 | 0.7546 | 0.7579 | 0.7616 | 0.7635 | 0.7661 | 0.7701 | 0.7693
Time [ms] | 5091 | 332147 | 658147 | 984119 | 1310103 | 1636086 | 1962198 | 2288056 | 2614040 | 2940008 | 3265990 | 3591974 | 3917962 | 4243948 | 4569944 | 4895928 | 5221898 | 5547881 | 5873996 | 6199850 | 6525848 | 6851833 | 7177821 | 7503802 | 7829786 | 8155771 | 8481756 | 8807739 | 9133724 | 9459709 | 9785693 | 10111660 | 10437650 | 10763630 | 11089610 | 11415610 | 11741600 | 12067580 | 12393570 | 12719550 | 13045520 | 13371500 | 13697490 | 14023490 | 14349470 | 14675460 | 15001570 | 15327420 | 15653410 | 15979400 | 16305380 | 16631360 | 16957340 | 17283330 | 17609320 | 17935300 | 18261280 | 18587400 | 18913250 | 19239240 | 19565220 | 19891200 | 20217190 | 20543170 | 20869160 | 21195140 | 21521130 | 21847110 | 22173100 | 22499080 | 22825060 | 23151050 | 23477020 | 23803020 | 24128990 | 24454970 | 24780950 | 25106940 | 25432920 | 25758890 | 26084880 | 26410990 | 26736840 | 27062820 | 27388810 | 27714800 | 28040780 | 28366750 | 28692730 | 29018720 | 29344700 | 29670680 | 29996670 | 30322650 | 30648640 | 30974620 | 31300610 | 31626700 | 31952560 | 32278540 | 32604530 | 32930510 | 33256500 | 33582610 | 33908470 | 34234450 | 34560430 | 34886420 | 35212530 | 35538390 | 35864350 | 36190460 | 36516320 | 36842310 | 37168290 | 37494280 | 37820260 | 38146250 | 38472230 | 38798220 | 39124180 | 39450170 | 39776150 | 40102130 | 40428120 | 40754100 | 41080090 | 41406230 | 41732070 | 42058060 | 42384040 | 42710020 | 43036010 | 43361990 | 43687980 | 44014090 | 44339930 | 44665910 | 44991900 | 45317880 | 45643870 | 45969850 | 46295840 | 46621820 | 46947810 | 47273790 | 47599770 | 47925760 | 48251870 | 48578630 | 48903700 | 49229680 | 49555660 | 49881640 | 50207630 | 50533610 | 50859730 | 51185600 | 51511580 | 51837570 | 52163550 | 52489540 | 52815550 | 53141540 | 53467500 | 53793620 | 54119470 | 54445460 | 54771440 | 55097420 | 55423400 | 55749380 | 56075360 | 56401340 | 56727330 | 57053320 | 57379300 | 57705280 | 58031270 | 58357380 | 58683240 | 59009220 | 59335190 | 59661170 | 59987160 | 60313140 | 60639160 | 60965120 | 61291110 | 61617100 | 61943080 | 62269080 | 62595060 | 62921050 | 63247030 | 63573020 | 63899000 | 64224980 | 64550960 | 64876950 | 65202940 | 65528920 | 65854910
B11 | 0.0841 | 0.0834 | 0.083 | 0.0835 | 0.0837 | 0.084 | 0.084 | 0.0843 | 0.0844 | 0.0847 | 0.0847 | 0.0846 | 0.0848 | 0.0853 | 0.0848 | 0.0854 | 0.085 | 0.0858 | 0.0853 | 0.0854 | 0.0859 | 0.086 | 0.0856 | 0.0863 | 0.088 | 0.0869 | 0.0872 | 0.0887 | 0.0886 | 0.088 | 0.0897 | 0.0895 | 0.0897 | 0.0898 | 0.0903 | 0.0904 | 0.0914 | 0.0919 | 0.0921 | 0.0929 | 0.0938 | 0.0942 | 0.095 | 0.0964 | 0.0976 | 0.0979 | 0.0992 | 0.1007 | 0.1017 | 0.1027 | 0.1047 | 0.1054 | 0.1069 | 0.1089 | 0.1114 | 0.1121 | 0.1147 | 0.116 | 0.1188 | 0.1202 | 0.1233 | 0.1264 | 0.1278 | 0.1307 | 0.1332 | 0.1353 | 0.1363 | 0.1374 | 0.1401 | 0.1418 | 0.1443 | 0.1473 | 0.1507 | 0.1534 | 0.1572 | 0.1604 | 0.1649 | 0.1677 | 0.1713 | 0.1778 | 0.1783 | 0.1828 | 0.1869 | 0.1926 | 0.1964 | 0.2017 | 0.2062 | 0.2128 | 0.2194 | 0.2247 | 0.233 | 0.2435 | 0.2481 | 0.2557 | 0.2592 | 0.2657 | 0.2692 | 0.2707 | 0.2711 | 0.2728 | 0.2737 | 0.2751 | 0.2741 | 0.2773 | 0.2816 | 0.2848 | 0.2882 | 0.2902 | 0.2959 | 0.3007 | 0.3042 | 0.3087 | 0.3159 | 0.3169 | 0.3199 | 0.3253 | 0.332 | 0.3385 | 0.3397 | 0.3462 | 0.3404 | 0.3503 | 0.3556 | 0.3543 | 0.3593 | 0.363 | 0.3697 | 0.3761 | 0.3875 | 0.3857 | 0.3944 | 0.4038 | 0.4094 | 0.4151 | 0.4241 | 0.4244 | 0.4334 | 0.4354 | 0.4391 | 0.4449 | 0.4468 | 0.4506 | 0.4532 | 0.456 | 0.4602 | 0.4629 | 0.4723 | 0.4746 | 0.4775 | 0.4776 | 0.4856 | 0.4861 | 0.4891 | 0.4924 | 0.4957 | 0.4979 | 0.5003 | 0.5062 | 0.5065 | 0.5116 | 0.5122 | 0.5161 | 0.5184 | 0.5261 | 0.522 | 0.5253 | 0.5437 | 0.5837 | 0.6081 | 0.6659 | 0.7154 | 0.7688 | 0.7913 | 0.754 | 0.7886 | 0.8331 | 0.7828 | 0.7534 | 0.7139 | 0.8011 | 0.7849 | 0.8053 | 0.7398 | 0.7852 | 0.757 | 0.8285 | 0.8291 | 0.8441 | 0.8493 | 0.8758 | 0.8035 | 0.8243 | 0.8074 | 0.7769 | 0.7526 | 0.7596 | 0.8047 | 0.8787 | 0.929 | 0.9674 | 0.8025 | 0.8678 | 0.7589
Time [ms] | 4735 | 331791 | 657791 | 983763 | 1309747 | 1635730 | 1961842 | 2287700 | 2613684 | 2939652 | 3265634 | 3591618 | 3917606 | 4243592 | 4569588 | 4895572 | 5221542 | 5547525 | 5873640 | 6199494 | 6525492 | 6851477 | 7177465 | 7503446 | 7829430 | 8155415 | 8481400 | 8807383 | 9133368 | 9459353 | 9785337 | 10111300 | 10437290 | 10763280 | 11089260 | 11415260 | 11741240 | 12067220 | 12393210 | 12719200 | 13045160 | 13371150 | 13697130 | 14023130 | 14349120 | 14675100 | 15001210 | 15327070 | 15653060 | 15979040 | 16305020 | 16631010 | 16956990 | 17282980 | 17608960 | 17934940 | 18260920 | 18587040 | 18912900 | 19238880 | 19564860 | 19890850 | 20216830 | 20542820 | 20868800 | 21194780 | 21520770 | 21846750 | 22172740 | 22498720 | 22824710 | 23150690 | 23476660 | 23802660 | 24128630 | 24454610 | 24780600 | 25106580 | 25432570 | 25758530 | 26084520 | 26410630 | 26736490 | 27062470 | 27388460 | 27714440 | 28040420 | 28366390 | 28692380 | 29018360 | 29344350 | 29670330 | 29996320 | 30322300 | 30648280 | 30974270 | 31300250 | 31626340 | 31952210 | 32278190 | 32604170 | 32930160 | 33256150 | 33582250 | 33908110 | 34234090 | 34560080 | 34886060 | 35212170 | 35538030 | 35864000 | 36190110 | 36515970 | 36841950 | 37167940 | 37493920 | 37819900 | 38145890 | 38471870 | 38797860 | 39123820 | 39449810 | 39775790 | 40101780 | 40427760 | 40753740 | 41079730 | 41405870 | 41731720 | 42057700 | 42383680 | 42709670 | 43035660 | 43361640 | 43687620 | 44013730 | 44339570 | 44665560 | 44991540 | 45317530 | 45643510 | 45969500 | 46295480 | 46621460 | 46947450 | 47273430 | 47599420 | 47925400 | 48251510 | 48578270 | 48903340 | 49229320 | 49555300 | 49881290 | 50207270 | 50533260 | 50859370 | 51185240 | 51511230 | 51837220 | 52163200 | 52489180 | 52815200 | 53141180 | 53467150 | 53793260 | 54119120 | 54445100 | 54771080 | 55097070 | 55423040 | 55749020 | 56075000 | 56400990 | 56726980 | 57052960 | 57378940 | 57704920 | 58030910 | 58357020 | 58682880 | 59008870 | 59334840 | 59660820 | 59986800 | 60312780 | 60638800 | 60964770 | 61290760 | 61616740 | 61942720 | 62268720 | 62594700 | 62920690 | 63246680 | 63572660 | 63898640 | 64224630 | 64550610 | 64876590 | 65202580 | 65528570 | 65854550
B12 | 0.0854 | 0.0855 | 0.0853 | 0.0856 | 0.0858 | 0.0863 | 0.0863 | 0.0866 | 0.0867 | 0.0869 | 0.0868 | 0.0869 | 0.0869 | 0.0871 | 0.0871 | 0.0872 | 0.087 | 0.0879 | 0.0878 | 0.0882 | 0.0884 | 0.0882 | 0.0888 | 0.0888 | 0.0889 | 0.0897 | 0.09 | 0.0903 | 0.0914 | 0.091 | 0.0919 | 0.0923 | 0.0927 | 0.0935 | 0.0939 | 0.0941 | 0.095 | 0.0959 | 0.097 | 0.0973 | 0.0983 | 0.0994 | 0.1003 | 0.1014 | 0.1023 | 0.1037 | 0.1054 | 0.1062 | 0.108 | 0.1097 | 0.1116 | 0.1133 | 0.1155 | 0.1176 | 0.1201 | 0.1218 | 0.1242 | 0.1271 | 0.13 | 0.1333 | 0.1369 | 0.1406 | 0.1431 | 0.1459 | 0.1483 | 0.152 | 0.1546 | 0.1584 | 0.1652 | 0.1694 | 0.1764 | 0.1867 | 0.1852 | 0.1873 | 0.1923 | 0.1949 | 0.1972 | 0.2043 | 0.209 | 0.214 | 0.2193 | 0.2251 | 0.2314 | 0.2379 | 0.2466 | 0.2545 | 0.2618 | 0.2699 | 0.2776 | 0.2888 | 0.2934 | 0.2954 | 0.296 | 0.2964 | 0.2975 | 0.3013 | 0.3039 | 0.3078 | 0.3128 | 0.3141 | 0.3205 | 0.3224 | 0.3261 | 0.331 | 0.3345 | 0.3433 | 0.3467 | 0.3484 | 0.3562 | 0.3618 | 0.3678 | 0.3726 | 0.3753 | 0.3822 | 0.3864 | 0.3901 | 0.3983 | 0.4041 | 0.4103 | 0.4111 | 0.4179 | 0.4292 | 0.4365 | 0.4423 | 0.4461 | 0.4577 | 0.47 | 0.4779 | 0.4914 | 0.4888 | 0.5039 | 0.5125 | 0.5163 | 0.5233 | 0.5325 | 0.5356 | 0.5398 | 0.5436 | 0.5496 | 0.5548 | 0.5564 | 0.5705 | 0.5681 | 0.5764 | 0.5801 | 0.5855 | 0.5906 | 0.599 | 0.5999 | 0.6048 | 0.6098 | 0.6127 | 0.616 | 0.6226 | 0.6294 | 0.6317 | 0.634 | 0.643 | 0.647 | 0.6493 | 0.6546 | 0.6645 | 0.6629 | 0.6734 | 0.6736 | 0.6768 | 0.6834 | 0.6836 | 0.6859 | 0.689 | 0.6921 | 0.6938 | 0.6953 | 0.6969 | 0.7025 | 0.7046 | 0.7041 | 0.7084 | 0.7086 | 0.7154 | 0.7165 | 0.72 | 0.717 | 0.7196 | 0.72 | 0.7313 | 0.7306 | 0.7382 | 0.7351 | 0.7434 | 0.7511 | 0.7417 | 0.7466 | 0.7516 | 0.7469 | 0.7571 | 0.7513 | 0.7568 | 0.7618 | 0.7627 | 0.7605 | 0.7631 | 0.7639
Time [ms] | 4379 | 331435 | 657435 | 983407 | 1309391 | 1635374 | 1961486 | 2287344 | 2613328 | 2939296 | 3265278 | 3591262 | 3917250 | 4243236 | 4569232 | 4895216 | 5221186 | 5547169 | 5873284 | 6199137 | 6525136 | 6851120 | 7177109 | 7503090 | 7829074 | 8155059 | 8481044 | 8807027 | 9133012 | 9458997 | 9784981 | 10110950 | 10436940 | 10762920 | 11088900 | 11414900 | 11740880 | 12066870 | 12392850 | 12718840 | 13044810 | 13370790 | 13696780 | 14022770 | 14348760 | 14674750 | 15000850 | 15326710 | 15652700 | 15978680 | 16304660 | 16630650 | 16956630 | 17282620 | 17608600 | 17934590 | 18260570 | 18586680 | 18912540 | 19238520 | 19564510 | 19890490 | 20216480 | 20542460 | 20868450 | 21194430 | 21520410 | 21846400 | 22172380 | 22498360 | 22824350 | 23150330 | 23476300 | 23802300 | 24128280 | 24454260 | 24780240 | 25106220 | 25432210 | 25758180 | 26084160 | 26410280 | 26736130 | 27062110 | 27388100 | 27714080 | 28040070 | 28366040 | 28692020 | 29018000 | 29343990 | 29669970 | 29995960 | 30321940 | 30647930 | 30973910 | 31299900 | 31625990 | 31951850 | 32277830 | 32603820 | 32929800 | 33255790 | 33581900 | 33907760 | 34233740 | 34559720 | 34885710 | 35211820 | 35537680 | 35863640 | 36189750 | 36515610 | 36841600 | 37167580 | 37493560 | 37819550 | 38145540 | 38471520 | 38797500 | 39123470 | 39449460 | 39775440 | 40101420 | 40427410 | 40753390 | 41079380 | 41405520 | 41731360 | 42057340 | 42383330 | 42709310 | 43035300 | 43361280 | 43687260 | 44013380 | 44339220 | 44665200 | 44991180 | 45317170 | 45643160 | 45969140 | 46295120 | 46621110 | 46947100 | 47273080 | 47599060 | 47925040 | 48251160 | 48577920 | 48902980 | 49228970 | 49554950 | 49880930 | 50206920 | 50532900 | 50859020 | 51184890 | 51510870 | 51836860 | 52162840 | 52488820 | 52814840 | 53140820 | 53466790 | 53792900 | 54118760 | 54444740 | 54770730 | 55096710 | 55422680 | 55748660 | 56074650 | 56400630 | 56726620 | 57052600 | 57378590 | 57704570 | 58030560 | 58356670 | 58682530 | 59008510 | 59334480 | 59660460 | 59986440 | 60312430 | 60638440 | 60964410 | 61290400 | 61616380 | 61942370 | 62268370 | 62594350 | 62920340 | 63246320 | 63572300 | 63898290 | 64224270 | 64550250 | 64876240 | 65202220 | 65528210 | 65854200
C1 | 0.0859 | 0.0865 | 0.0862 | 0.0864 | 0.0864 | 0.0865 | 0.0868 | 0.0872 | 0.0873 | 0.0871 | 0.0874 | 0.087 | 0.0874 | 0.0873 | 0.0878 | 0.088 | 0.0877 | 0.0878 | 0.0877 | 0.0876 | 0.0886 | 0.0884 | 0.0882 | 0.0884 | 0.0884 | 0.0895 | 0.0892 | 0.0892 | 0.0897 | 0.0897 | 0.0906 | 0.0908 | 0.0909 | 0.0916 | 0.0915 | 0.0919 | 0.0921 | 0.0928 | 0.0932 | 0.0936 | 0.0938 | 0.0943 | 0.0954 | 0.0962 | 0.0965 | 0.0969 | 0.0981 | 0.0986 | 0.0997 | 0.1002 | 0.1014 | 0.1023 | 0.1033 | 0.1046 | 0.1062 | 0.1073 | 0.1085 | 0.1103 | 0.112 | 0.1131 | 0.1162 | 0.1187 | 0.1202 | 0.122 | 0.1248 | 0.1275 | 0.1295 | 0.1317 | 0.1341 | 0.1366 | 0.1393 | 0.1418 | 0.1446 | 0.1485 | 0.1523 | 0.1553 | 0.1577 | 0.163 | 0.1667 | 0.1701 | 0.1727 | 0.1776 | 0.1872 | 0.193 | 0.1983 | 0.1992 | 0.2083 | 0.2137 | 0.2264 | 0.2258 | 0.2307 | 0.2353 | 0.2437 | 0.2581 | 0.2664 | 0.2737 | 0.2785 | 0.2879 | 0.2925 | 0.2899 | 0.2915 | 0.292 | 0.289 | 0.2862 | 0.2916 | 0.2937 | 0.2986 | 0.2988 | 0.3045 | 0.3089 | 0.3144 | 0.3191 | 0.3254 | 0.3321 | 0.3375 | 0.3418 | 0.3479 | 0.3538 | 0.3591 | 0.3642 | 0.37 | 0.3756 | 0.3801 | 0.3895 | 0.3951 | 0.3979 | 0.4065 | 0.4174 | 0.4228 | 0.4318 | 0.4362 | 0.4424 | 0.4489 | 0.4574 | 0.4608 | 0.4792 | 0.4845 | 0.4914 | 0.496 | 0.5049 | 0.5122 | 0.5186 | 0.5203 | 0.5292 | 0.5359 | 0.5432 | 0.5462 | 0.5553 | 0.5557 | 0.5637 | 0.566 | 0.5728 | 0.5789 | 0.5847 | 0.5879 | 0.5903 | 0.6008 | 0.5998 | 0.6081 | 0.6111 | 0.6131 | 0.6149 | 0.6175 | 0.6243 | 0.6285 | 0.6299 | 0.6325 | 0.6347 | 0.6351 | 0.6359 | 0.6395 | 0.6381 | 0.6415 | 0.6381 | 0.637 | 0.6405 | 0.6383 | 0.6405 | 0.6441 | 0.6426 | 0.6466 | 0.6492 | 0.649 | 0.646 | 0.6461 | 0.6455 | 0.6396 | 0.6409 | 0.6444 | 0.6466 | 0.6478 | 0.6515 | 0.6555 | 0.6567 | 0.6597 | 0.663 | 0.6704 | 0.6743 | 0.6711 | 0.6752 | 0.6824 | 0.6793 | 0.6822
Time [ms] | 8757 | 335813 | 661814 | 987786 | 1313769 | 1639752 | 1965865 | 2291722 | 2617707 | 2943676 | 3269659 | 3595640 | 3921628 | 4247616 | 4573612 | 4899595 | 5225564 | 5551547 | 5877662 | 6203517 | 6529515 | 6855499 | 7181487 | 7507470 | 7833454 | 8159437 | 8485422 | 8811406 | 9137391 | 9463376 | 9789359 | 10115330 | 10441310 | 10767300 | 11093280 | 11419280 | 11745260 | 12071250 | 12397230 | 12723220 | 13049180 | 13375170 | 13701160 | 14027150 | 14353140 | 14679120 | 15005230 | 15331090 | 15657080 | 15983060 | 16309040 | 16635030 | 16961010 | 17287000 | 17612980 | 17938970 | 18264950 | 18591060 | 18916920 | 19242900 | 19568890 | 19894870 | 20220860 | 20546840 | 20872820 | 21198810 | 21524790 | 21850780 | 22176760 | 22502740 | 22828730 | 23154710 | 23480680 | 23806680 | 24132650 | 24458630 | 24784620 | 25110600 | 25436590 | 25762550 | 26088540 | 26414650 | 26740510 | 27066490 | 27392480 | 27718460 | 28044450 | 28370420 | 28696400 | 29022380 | 29348370 | 29674350 | 30000340 | 30326320 | 30652310 | 30978290 | 31304270 | 31630370 | 31956230 | 32282210 | 32608200 | 32934180 | 33260170 | 33586270 | 33912140 | 34238120 | 34564100 | 34890090 | 35216190 | 35542060 | 35868020 | 36194130 | 36519990 | 36845980 | 37171960 | 37497940 | 37823930 | 38149910 | 38475900 | 38801880 | 39127850 | 39453840 | 39779820 | 40105800 | 40431780 | 40757770 | 41083760 | 41409900 | 41735740 | 42061720 | 42387700 | 42713690 | 43039680 | 43365660 | 43691640 | 44017760 | 44343590 | 44669580 | 44995560 | 45321550 | 45647540 | 45973520 | 46299500 | 46625490 | 46951470 | 47277460 | 47603440 | 47929420 | 48255540 | 48582300 | 48907360 | 49233340 | 49559330 | 49885310 | 50211300 | 50537280 | 50863390 | 51189260 | 51515250 | 51841240 | 52167220 | 52493200 | 52819220 | 53145200 | 53471170 | 53797280 | 54123140 | 54449120 | 54775100 | 55101090 | 55427060 | 55753040 | 56079030 | 56405010 | 56731000 | 57056980 | 57382970 | 57708950 | 58034940 | 58361050 | 58686900 | 59012890 | 59338860 | 59664840 | 59990820 | 60316810 | 60642820 | 60968790 | 61294780 | 61620760 | 61946750 | 62272740 | 62598730 | 62924710 | 63250700 | 63576680 | 63902670 | 64228650 | 64554630 | 64880620 | 65206600 | 65532590 | 65858580
C2 | 0.0851 | 0.0854 | 0.0853 | 0.0854 | 0.0852 | 0.086 | 0.0855 | 0.0858 | 0.086 | 0.0864 | 0.0861 | 0.0862 | 0.0863 | 0.0864 | 0.0865 | 0.0865 | 0.0866 | 0.0869 | 0.0867 | 0.0865 | 0.0873 | 0.0871 | 0.0871 | 0.0869 | 0.0871 | 0.0876 | 0.0874 | 0.0876 | 0.0882 | 0.088 | 0.0882 | 0.0888 | 0.0887 | 0.0895 | 0.0893 | 0.0892 | 0.0898 | 0.0902 | 0.0907 | 0.0903 | 0.0909 | 0.091 | 0.0915 | 0.0922 | 0.0923 | 0.0927 | 0.0936 | 0.0937 | 0.0943 | 0.0949 | 0.0956 | 0.096 | 0.097 | 0.0976 | 0.0984 | 0.099 | 0.1 | 0.1012 | 0.1028 | 0.1031 | 0.1046 | 0.1067 | 0.1074 | 0.1091 | 0.1105 | 0.1128 | 0.1149 | 0.1168 | 0.119 | 0.1205 | 0.1237 | 0.1263 | 0.1292 | 0.1331 | 0.136 | 0.1399 | 0.1443 | 0.1489 | 0.1544 | 0.1596 | 0.1675 | 0.171 | 0.1765 | 0.183 | 0.1922 | 0.1971 | 0.2044 | 0.207 | 0.2144 | 0.2235 | 0.2378 | 0.2629 | 0.2636 | 0.2653 | 0.2669 | 0.267 | 0.2675 | 0.2782 | 0.281 | 0.2422 | 0.2464 | 0.2557 | 0.265 | 0.2764 | 0.2908 | 0.2932 | 0.2931 | 0.2932 | 0.2912 | 0.2901 | 0.2899 | 0.288 | 0.2924 | 0.2988 | 0.3029 | 0.3064 | 0.3115 | 0.3201 | 0.3218 | 0.3247 | 0.3329 | 0.3407 | 0.3424 | 0.3514 | 0.3576 | 0.3606 | 0.3682 | 0.3739 | 0.3787 | 0.3844 | 0.3895 | 0.3976 | 0.4041 | 0.4112 | 0.4166 | 0.4271 | 0.4374 | 0.4445 | 0.4548 | 0.4621 | 0.4715 | 0.4824 | 0.4858 | 0.4966 | 0.5052 | 0.5136 | 0.5174 | 0.5249 | 0.5294 | 0.5368 | 0.5394 | 0.5455 | 0.553 | 0.5584 | 0.5605 | 0.5633 | 0.5704 | 0.5725 | 0.58 | 0.5834 | 0.5836 | 0.5878 | 0.5909 | 0.5948 | 0.5992 | 0.6007 | 0.6067 | 0.6127 | 0.6114 | 0.6125 | 0.6173 | 0.6202 | 0.6234 | 0.6212 | 0.6193 | 0.6239 | 0.6253 | 0.6241 | 0.627 | 0.6282 | 0.6277 | 0.6297 | 0.6288 | 0.6299 | 0.6308 | 0.6321 | 0.6314 | 0.634 | 0.6347 | 0.6369 | 0.6378 | 0.6388 | 0.6435 | 0.6446 | 0.6466 | 0.6468 | 0.6522 | 0.6532 | 0.6524 | 0.6542 | 0.6545 | 0.6554 | 0.6574
Time [ms] | 9113 | 336169 | 662170 | 988142 | 1314125 | 1640108 | 1966221 | 2292078 | 2618063 | 2944032 | 3270015 | 3595996 | 3921984 | 4247972 | 4573968 | 4899951 | 5225920 | 5551903 | 5878018 | 6203873 | 6529871 | 6855855 | 7181843 | 7507827 | 7833810 | 8159793 | 8485778 | 8811762 | 9137747 | 9463732 | 9789715 | 10115680 | 10441670 | 10767650 | 11093640 | 11419640 | 11745620 | 12071600 | 12397590 | 12723570 | 13049540 | 13375530 | 13701510 | 14027510 | 14353490 | 14679480 | 15005590 | 15331450 | 15657430 | 15983420 | 16309400 | 16635380 | 16961370 | 17287360 | 17613340 | 17939320 | 18265300 | 18591420 | 18917270 | 19243260 | 19569240 | 19895230 | 20221210 | 20547190 | 20873180 | 21199160 | 21525150 | 21851130 | 22177120 | 22503100 | 22829090 | 23155070 | 23481040 | 23807040 | 24133010 | 24458990 | 24784980 | 25110960 | 25436940 | 25762910 | 26088900 | 26415010 | 26740860 | 27066850 | 27392830 | 27718820 | 28044800 | 28370770 | 28696760 | 29022740 | 29348720 | 29674710 | 30000700 | 30326680 | 30652660 | 30978640 | 31304630 | 31630720 | 31956580 | 32282570 | 32608550 | 32934540 | 33260520 | 33586630 | 33912490 | 34238470 | 34564460 | 34890440 | 35216550 | 35542410 | 35868380 | 36194490 | 36520350 | 36846330 | 37172320 | 37498300 | 37824280 | 38150270 | 38476250 | 38802240 | 39128200 | 39454190 | 39780170 | 40106160 | 40432140 | 40758120 | 41084110 | 41410250 | 41736100 | 42062080 | 42388060 | 42714050 | 43040030 | 43366020 | 43692000 | 44018110 | 44343950 | 44669940 | 44995920 | 45321900 | 45647890 | 45973870 | 46299860 | 46625840 | 46951830 | 47277810 | 47603800 | 47929780 | 48255890 | 48582650 | 48907720 | 49233700 | 49559680 | 49885670 | 50211650 | 50537640 | 50863750 | 51189620 | 51515610 | 51841590 | 52167580 | 52493560 | 52819570 | 53145560 | 53471530 | 53797640 | 54123500 | 54449480 | 54775460 | 55101450 | 55427420 | 55753400 | 56079380 | 56405370 | 56731360 | 57057340 | 57383320 | 57709300 | 58035290 | 58361400 | 58687260 | 59013250 | 59339220 | 59665200 | 59991180 | 60317160 | 60643180 | 60969150 | 61295140 | 61621120 | 61947100 | 62273100 | 62599080 | 62925070 | 63251060 | 63577040 | 63903020 | 64229000 | 64554990 | 64880970 | 65206960 | 65532940 | 65858930
C3 | 0.0847 | 0.0848 | 0.0846 | 0.085 | 0.0849 | 0.085 | 0.0849 | 0.0853 | 0.0855 | 0.0855 | 0.0856 | 0.0856 | 0.0854 | 0.086 | 0.0859 | 0.0858 | 0.086 | 0.0859 | 0.0859 | 0.0863 | 0.0864 | 0.0864 | 0.087 | 0.0862 | 0.0866 | 0.0869 | 0.0872 | 0.0871 | 0.0876 | 0.0874 | 0.0879 | 0.0881 | 0.0881 | 0.0889 | 0.0884 | 0.0887 | 0.0888 | 0.0894 | 0.0895 | 0.0894 | 0.0899 | 0.0902 | 0.0911 | 0.0913 | 0.0917 | 0.0923 | 0.093 | 0.093 | 0.0939 | 0.0941 | 0.0948 | 0.0957 | 0.0961 | 0.0968 | 0.098 | 0.0987 | 0.0997 | 0.1007 | 0.1017 | 0.1029 | 0.1044 | 0.1059 | 0.1071 | 0.1085 | 0.1097 | 0.1121 | 0.1135 | 0.1157 | 0.118 | 0.1198 | 0.1226 | 0.1252 | 0.128 | 0.1315 | 0.1347 | 0.1387 | 0.143 | 0.1473 | 0.1535 | 0.1596 | 0.1683 | 0.1734 | 0.1776 | 0.1821 | 0.1888 | 0.1927 | 0.1962 | 0.2059 | 0.2182 | 0.2301 | 0.2443 | 0.2748 | 0.2909 | 0.2971 | 0.2965 | 0.3053 | 0.3059 | 0.3211 | 0.3259 | 0.2606 | 0.2444 | 0.2529 | 0.2619 | 0.273 | 0.2881 | 0.2925 | 0.2914 | 0.2926 | 0.2904 | 0.2879 | 0.2889 | 0.2858 | 0.2885 | 0.2955 | 0.3022 | 0.3052 | 0.3084 | 0.3146 | 0.3178 | 0.323 | 0.3296 | 0.335 | 0.339 | 0.3465 | 0.3526 | 0.3569 | 0.3648 | 0.3689 | 0.3767 | 0.382 | 0.387 | 0.3938 | 0.401 | 0.4075 | 0.41 | 0.4199 | 0.4272 | 0.4346 | 0.4442 | 0.4517 | 0.462 | 0.472 | 0.4781 | 0.4868 | 0.4954 | 0.5039 | 0.5089 | 0.5176 | 0.5213 | 0.5297 | 0.5325 | 0.5383 | 0.5458 | 0.5514 | 0.5551 | 0.5594 | 0.5684 | 0.5681 | 0.5748 | 0.5811 | 0.5819 | 0.5879 | 0.5897 | 0.5939 | 0.5985 | 0.6007 | 0.604 | 0.6093 | 0.6114 | 0.6129 | 0.619 | 0.6187 | 0.6231 | 0.6255 | 0.6247 | 0.6305 | 0.6343 | 0.6313 | 0.6372 | 0.6354 | 0.6372 | 0.6393 | 0.6382 | 0.639 | 0.6407 | 0.6381 | 0.6371 | 0.6384 | 0.6346 | 0.6371 | 0.6376 | 0.6387 | 0.6414 | 0.6429 | 0.6453 | 0.6479 | 0.6511 | 0.6517 | 0.6522 | 0.654 | 0.6573 | 0.6569 | 0.6571
Time [ms] | 9469 | 336525 | 662526 | 988498 | 1314481 | 1640464 | 1966577 | 2292434 | 2618419 | 2944388 | 3270371 | 3596352 | 3922340 | 4248328 | 4574324 | 4900307 | 5226276 | 5552259 | 5878374 | 6204229 | 6530227 | 6856211 | 7182199 | 7508183 | 7834166 | 8160149 | 8486134 | 8812118 | 9138103 | 9464088 | 9790071 | 10116040 | 10442030 | 10768010 | 11093990 | 11419990 | 11745980 | 12071960 | 12397940 | 12723930 | 13049900 | 13375880 | 13701870 | 14027870 | 14353850 | 14679840 | 15005950 | 15331800 | 15657790 | 15983780 | 16309760 | 16635740 | 16961720 | 17287710 | 17613690 | 17939680 | 18265660 | 18591770 | 18917630 | 19243620 | 19569600 | 19895580 | 20221570 | 20547550 | 20873540 | 21199520 | 21525500 | 21851490 | 22177470 | 22503460 | 22829440 | 23155420 | 23481400 | 23807390 | 24133370 | 24459350 | 24785330 | 25111320 | 25437300 | 25763270 | 26089250 | 26415360 | 26741220 | 27067200 | 27393190 | 27719180 | 28045160 | 28371130 | 28697110 | 29023100 | 29349080 | 29675060 | 30001050 | 30327030 | 30653020 | 30979000 | 31304980 | 31631080 | 31956940 | 32282920 | 32608910 | 32934890 | 33260880 | 33586980 | 33912850 | 34238830 | 34564810 | 34890800 | 35216900 | 35542770 | 35868730 | 36194840 | 36520700 | 36846690 | 37172670 | 37498660 | 37824640 | 38150620 | 38476610 | 38802590 | 39128560 | 39454550 | 39780530 | 40106510 | 40432500 | 40758480 | 41084470 | 41410610 | 41736450 | 42062440 | 42388420 | 42714400 | 43040390 | 43366370 | 43692360 | 44018470 | 44344300 | 44670290 | 44996280 | 45322260 | 45648250 | 45974230 | 46300220 | 46626200 | 46952180 | 47278170 | 47604150 | 47930140 | 48256250 | 48583010 | 48908070 | 49234060 | 49560040 | 49886020 | 50212010 | 50537990 | 50864100 | 51189980 | 51515960 | 51841950 | 52167940 | 52493910 | 52819930 | 53145910 | 53471880 | 53798000 | 54123850 | 54449840 | 54775820 | 55101800 | 55427780 | 55753750 | 56079740 | 56405720 | 56731710 | 57057700 | 57383680 | 57709660 | 58035650 | 58361760 | 58687620 | 59013600 | 59339570 | 59665550 | 59991540 | 60317520 | 60643540 | 60969500 | 61295490 | 61621470 | 61947460 | 62273460 | 62599440 | 62925430 | 63251410 | 63577390 | 63903380 | 64229360 | 64555340 | 64881330 | 65207320 | 65533300 | 65859290
C4 | 0.084 | 0.0843 | 0.0841 | 0.0845 | 0.0844 | 0.0845 | 0.0845 | 0.0844 | 0.0849 | 0.0847 | 0.0849 | 0.0851 | 0.0846 | 0.0848 | 0.085 | 0.0848 | 0.085 | 0.085 | 0.085 | 0.0845 | 0.0852 | 0.0847 | 0.0849 | 0.0847 | 0.0849 | 0.085 | 0.0852 | 0.0851 | 0.0853 | 0.0846 | 0.0851 | 0.085 | 0.0849 | 0.0851 | 0.0852 | 0.0851 | 0.0854 | 0.0855 | 0.0853 | 0.0853 | 0.0846 | 0.0847 | 0.0852 | 0.0851 | 0.0853 | 0.085 | 0.0852 | 0.085 | 0.0854 | 0.0851 | 0.0853 | 0.0853 | 0.0851 | 0.0851 | 0.0849 | 0.0852 | 0.0853 | 0.0852 | 0.0849 | 0.0848 | 0.0849 | 0.0855 | 0.0851 | 0.0852 | 0.0851 | 0.0852 | 0.0853 | 0.0851 | 0.0853 | 0.0849 | 0.0854 | 0.0853 | 0.0851 | 0.0854 | 0.085 | 0.0852 | 0.0851 | 0.0849 | 0.0853 | 0.0851 | 0.0853 | 0.0853 | 0.0851 | 0.0849 | 0.0853 | 0.0854 | 0.0855 | 0.0854 | 0.0855 | 0.0854 | 0.0854 | 0.0852 | 0.085 | 0.085 | 0.0853 | 0.0853 | 0.0849 | 0.0852 | 0.085 | 0.0854 | 0.085 | 0.0854 | 0.0851 | 0.0851 | 0.0851 | 0.0851 | 0.0853 | 0.0855 | 0.0852 | 0.085 | 0.0853 | 0.0855 | 0.0853 | 0.0853 | 0.0855 | 0.0856 | 0.0855 | 0.0852 | 0.0856 | 0.0852 | 0.0856 | 0.0855 | 0.0856 | 0.0855 | 0.0851 | 0.0853 | 0.0855 | 0.0854 | 0.0852 | 0.0853 | 0.0849 | 0.0853 | 0.0856 | 0.0852 | 0.0855 | 0.0854 | 0.0854 | 0.0852 | 0.0852 | 0.0853 | 0.0853 | 0.0849 | 0.085 | 0.0852 | 0.0855 | 0.0857 | 0.0852 | 0.085 | 0.0852 | 0.0858 | 0.0858 | 0.0851 | 0.0857 | 0.0852 | 0.085 | 0.0851 | 0.0852 | 0.0854 | 0.0849 | 0.0851 | 0.0855 | 0.0852 | 0.0851 | 0.0855 | 0.0849 | 0.0851 | 0.085 | 0.0852 | 0.0853 | 0.0853 | 0.085 | 0.0853 | 0.0852 | 0.0853 | 0.0857 | 0.0855 | 0.0858 | 0.0854 | 0.0853 | 0.0853 | 0.0847 | 0.0855 | 0.0853 | 0.0856 | 0.0854 | 0.0854 | 0.0854 | 0.0851 | 0.0855 | 0.0853 | 0.0855 | 0.0854 | 0.0855 | 0.0851 | 0.0854 | 0.0855 | 0.0854 | 0.0853 | 0.0852 | 0.085 | 0.0856 | 0.0849 | 0.0852
Time [ms] | 9825 | 336880 | 662882 | 988854 | 1314837 | 1640820 | 1966933 | 2292790 | 2618775 | 2944744 | 3270727 | 3596708 | 3922696 | 4248684 | 4574680 | 4900663 | 5226632 | 5552615 | 5878730 | 6204585 | 6530583 | 6856567 | 7182555 | 7508539 | 7834522 | 8160505 | 8486490 | 8812474 | 9138459 | 9464444 | 9790427 | 10116400 | 10442380 | 10768370 | 11094350 | 11420350 | 11746330 | 12072320 | 12398300 | 12724290 | 13050250 | 13376240 | 13702220 | 14028220 | 14354210 | 14680190 | 15006300 | 15332160 | 15658150 | 15984130 | 16310110 | 16636100 | 16962080 | 17288070 | 17614050 | 17940030 | 18266020 | 18592130 | 18917980 | 19243970 | 19569960 | 19895940 | 20221920 | 20547910 | 20873890 | 21199880 | 21525860 | 21851840 | 22177830 | 22503810 | 22829800 | 23155780 | 23481750 | 23807750 | 24133720 | 24459700 | 24785690 | 25111670 | 25437660 | 25763620 | 26089610 | 26415720 | 26741580 | 27067560 | 27393540 | 27719530 | 28045520 | 28371480 | 28697470 | 29023450 | 29349440 | 29675420 | 30001410 | 30327390 | 30653370 | 30979360 | 31305340 | 31631440 | 31957300 | 32283280 | 32609260 | 32935250 | 33261240 | 33587340 | 33913200 | 34239180 | 34565170 | 34891160 | 35217260 | 35543120 | 35869090 | 36195200 | 36521060 | 36847040 | 37173030 | 37499010 | 37825000 | 38150980 | 38476960 | 38802950 | 39128910 | 39454900 | 39780880 | 40106870 | 40432860 | 40758840 | 41084820 | 41410960 | 41736810 | 42062790 | 42388770 | 42714760 | 43040740 | 43366730 | 43692710 | 44018820 | 44344660 | 44670650 | 44996630 | 45322620 | 45648600 | 45974580 | 46300570 | 46626560 | 46952540 | 47278520 | 47604510 | 47930490 | 48256600 | 48583360 | 48908430 | 49234410 | 49560400 | 49886380 | 50212360 | 50538350 | 50864460 | 51190340 | 51516320 | 51842300 | 52168290 | 52494270 | 52820280 | 53146270 | 53472240 | 53798350 | 54124210 | 54450190 | 54776170 | 55102160 | 55428130 | 55754110 | 56080100 | 56406080 | 56732070 | 57058050 | 57384040 | 57710020 | 58036000 | 58362120 | 58687970 | 59013960 | 59339930 | 59665910 | 59991890 | 60317880 | 60643890 | 60969860 | 61295850 | 61621830 | 61947820 | 62273820 | 62599800 | 62925780 | 63251770 | 63577750 | 63903740 | 64229720 | 64555700 | 64881680 | 65207670 | 65533660 | 65859640
C5 | 0.0908 | 0.0889 | 0.0838 | 0.0839 | 0.0843 | 0.0844 | 0.0846 | 0.0844 | 0.0849 | 0.0851 | 0.0849 | 0.085 | 0.0848 | 0.0851 | 0.0858 | 0.0858 | 0.0859 | 0.0859 | 0.0858 | 0.086 | 0.0863 | 0.086 | 0.0868 | 0.0862 | 0.0864 | 0.0871 | 0.0873 | 0.0871 | 0.0877 | 0.0876 | 0.0881 | 0.0881 | 0.0884 | 0.0889 | 0.0888 | 0.0889 | 0.0896 | 0.0898 | 0.0909 | 0.0906 | 0.0907 | 0.0915 | 0.0923 | 0.0931 | 0.0936 | 0.0941 | 0.0953 | 0.0952 | 0.0964 | 0.097 | 0.0982 | 0.0994 | 0.1001 | 0.1015 | 0.1025 | 0.1041 | 0.1054 | 0.107 | 0.1081 | 0.1099 | 0.1118 | 0.1139 | 0.1157 | 0.1173 | 0.1198 | 0.1222 | 0.1244 | 0.1271 | 0.13 | 0.1327 | 0.137 | 0.1403 | 0.1452 | 0.15 | 0.1523 | 0.1469 | 0.1484 | 0.1531 | 0.1558 | 0.1579 | 0.1617 | 0.1637 | 0.1687 | 0.1751 | 0.1807 | 0.1874 | 0.2062 | 0.2167 | 0.2267 | 0.2364 | 0.2377 | 0.2439 | 0.226 | 0.2258 | 0.2319 | 0.2457 | 0.2485 | 0.2577 | 0.2603 | 0.2673 | 0.273 | 0.2786 | 0.2846 | 0.2853 | 0.2868 | 0.2879 | 0.2926 | 0.2989 | 0.3026 | 0.3051 | 0.3106 | 0.3145 | 0.3187 | 0.3239 | 0.328 | 0.3329 | 0.3386 | 0.3396 | 0.3479 | 0.3503 | 0.355 | 0.3626 | 0.3666 | 0.3727 | 0.3798 | 0.3838 | 0.3922 | 0.3959 | 0.4089 | 0.4102 | 0.4123 | 0.4183 | 0.4241 | 0.4299 | 0.433 | 0.4402 | 0.4467 | 0.4515 | 0.4587 | 0.4681 | 0.4748 | 0.485 | 0.4919 | 0.5018 | 0.5105 | 0.519 | 0.5262 | 0.535 | 0.5418 | 0.5508 | 0.558 | 0.5611 | 0.5685 | 0.5737 | 0.5815 | 0.587 | 0.5953 | 0.6002 | 0.6074 | 0.616 | 0.6194 | 0.6283 | 0.6315 | 0.6386 | 0.6484 | 0.6525 | 0.6599 | 0.6578 | 0.6585 | 0.6628 | 0.6661 | 0.6721 | 0.6763 | 0.6752 | 0.6795 | 0.6852 | 0.6865 | 0.6907 | 0.6931 | 0.7009 | 0.7026 | 0.7049 | 0.7089 | 0.714 | 0.7144 | 0.7183 | 0.7217 | 0.726 | 0.728 | 0.7324 | 0.7337 | 0.7352 | 0.7403 | 0.7434 | 0.7475 | 0.7537 | 0.756 | 0.7545 | 0.7549 | 0.7586 | 0.7665 | 0.7753 | 0.7788
Time [ms] | 10181 | 337236 | 663238 | 989210 | 1315194 | 1641176 | 1967289 | 2293146 | 2619131 | 2945100 | 3271083 | 3597064 | 3923052 | 4249040 | 4575036 | 4901019 | 5226988 | 5552971 | 5879086 | 6204941 | 6530939 | 6856923 | 7182911 | 7508895 | 7834878 | 8160861 | 8486846 | 8812830 | 9138815 | 9464800 | 9790783 | 10116750 | 10442740 | 10768720 | 11094700 | 11420700 | 11746690 | 12072670 | 12398660 | 12724640 | 13050610 | 13376590 | 13702580 | 14028580 | 14354560 | 14680550 | 15006660 | 15332520 | 15658500 | 15984490 | 16310470 | 16636450 | 16962440 | 17288420 | 17614400 | 17940390 | 18266370 | 18592490 | 18918340 | 19244330 | 19570310 | 19896300 | 20222280 | 20548260 | 20874250 | 21200230 | 21526220 | 21852200 | 22178190 | 22504170 | 22830150 | 23156140 | 23482110 | 23808110 | 24134080 | 24460060 | 24786040 | 25112030 | 25438010 | 25763980 | 26089960 | 26416080 | 26741930 | 27067920 | 27393900 | 27719890 | 28045870 | 28371840 | 28697820 | 29023810 | 29349790 | 29675780 | 30001760 | 30327740 | 30653730 | 30979710 | 31305700 | 31631790 | 31957650 | 32283630 | 32609620 | 32935600 | 33261590 | 33587700 | 33913560 | 34239540 | 34565520 | 34891510 | 35217620 | 35543480 | 35869440 | 36195560 | 36521420 | 36847400 | 37173380 | 37499370 | 37825350 | 38151340 | 38477320 | 38803300 | 39129270 | 39455260 | 39781240 | 40107220 | 40433210 | 40759190 | 41085180 | 41411320 | 41737160 | 42063150 | 42389130 | 42715120 | 43041100 | 43367080 | 43693070 | 44019180 | 44345020 | 44671000 | 44996990 | 45322970 | 45648960 | 45974940 | 46300930 | 46626910 | 46952900 | 47278880 | 47604860 | 47930850 | 48256960 | 48583720 | 48908780 | 49234770 | 49560750 | 49886740 | 50212720 | 50538700 | 50864820 | 51190690 | 51516680 | 51842660 | 52168650 | 52494620 | 52820640 | 53146620 | 53472600 | 53798710 | 54124560 | 54450550 | 54776530 | 55102520 | 55428490 | 55754460 | 56080450 | 56406440 | 56732420 | 57058410 | 57384390 | 57710370 | 58036360 | 58362470 | 58688330 | 59014310 | 59340280 | 59666260 | 59992250 | 60318230 | 60644250 | 60970220 | 61296200 | 61622180 | 61948170 | 62274170 | 62600150 | 62926140 | 63252120 | 63578100 | 63904090 | 64230070 | 64556060 | 64882040 | 65208030 | 65534010 | 65860000
C6 | 0.0835 | 0.0833 | 0.0834 | 0.0832 | 0.0832 | 0.084 | 0.0838 | 0.0837 | 0.0841 | 0.0842 | 0.0844 | 0.0843 | 0.0841 | 0.0849 | 0.0845 | 0.0846 | 0.0848 | 0.0847 | 0.0845 | 0.0845 | 0.0854 | 0.085 | 0.0855 | 0.0852 | 0.0851 | 0.0855 | 0.0859 | 0.086 | 0.0868 | 0.0865 | 0.087 | 0.0873 | 0.0874 | 0.0877 | 0.0882 | 0.0884 | 0.0891 | 0.0896 | 0.0896 | 0.0901 | 0.0902 | 0.091 | 0.0919 | 0.0924 | 0.0929 | 0.0935 | 0.0944 | 0.0947 | 0.0956 | 0.0965 | 0.0972 | 0.0985 | 0.0995 | 0.1004 | 0.1019 | 0.1029 | 0.1046 | 0.106 | 0.1073 | 0.109 | 0.1114 | 0.1136 | 0.1148 | 0.1167 | 0.1191 | 0.1217 | 0.1243 | 0.1264 | 0.129 | 0.1317 | 0.1356 | 0.1372 | 0.1415 | 0.1449 | 0.1473 | 0.1515 | 0.1519 | 0.1593 | 0.1644 | 0.1679 | 0.1782 | 0.1818 | 0.1859 | 0.1927 | 0.204 | 0.2313 | 0.2393 | 0.2488 | 0.2492 | 0.2509 | 0.2546 | 0.2532 | 0.2478 | 0.2506 | 0.2523 | 0.2502 | 0.2615 | 0.2636 | 0.2737 | 0.2837 | 0.2857 | 0.2844 | 0.2889 | 0.2884 | 0.2868 | 0.2887 | 0.2934 | 0.2981 | 0.3012 | 0.3052 | 0.312 | 0.3134 | 0.3188 | 0.3225 | 0.3272 | 0.3317 | 0.3377 | 0.3424 | 0.3474 | 0.3522 | 0.3574 | 0.3629 | 0.3673 | 0.3736 | 0.3815 | 0.3868 | 0.3923 | 0.3986 | 0.4045 | 0.4099 | 0.4149 | 0.4215 | 0.4268 | 0.4325 | 0.4361 | 0.4416 | 0.4474 | 0.4536 | 0.4619 | 0.4722 | 0.4786 | 0.49 | 0.4963 | 0.5061 | 0.5159 | 0.5221 | 0.5292 | 0.5367 | 0.5427 | 0.551 | 0.5565 | 0.5594 | 0.5664 | 0.5724 | 0.5794 | 0.5854 | 0.592 | 0.5975 | 0.6035 | 0.6121 | 0.617 | 0.623 | 0.6275 | 0.6353 | 0.6437 | 0.649 | 0.6533 | 0.6557 | 0.6577 | 0.6599 | 0.6635 | 0.6688 | 0.6726 | 0.6736 | 0.6767 | 0.6811 | 0.6826 | 0.6851 | 0.687 | 0.6952 | 0.695 | 0.6984 | 0.7006 | 0.7052 | 0.7063 | 0.7119 | 0.7147 | 0.7208 | 0.7213 | 0.7285 | 0.7284 | 0.7278 | 0.7326 | 0.7354 | 0.7392 | 0.7445 | 0.7469 | 0.7463 | 0.7468 | 0.7506 | 0.7578 | 0.7655 | 0.7698
Time [ms] | 10537 | 337593 | 663594 | 989566 | 1315550 | 1641532 | 1967645 | 2293502 | 2619487 | 2945456 | 3271439 | 3597420 | 3923408 | 4249396 | 4575392 | 4901375 | 5227344 | 5553327 | 5879442 | 6205297 | 6531295 | 6857279 | 7183267 | 7509251 | 7835234 | 8161217 | 8487202 | 8813186 | 9139171 | 9465156 | 9791139 | 10117110 | 10443090 | 10769080 | 11095060 | 11421060 | 11747040 | 12073030 | 12399010 | 12725000 | 13050960 | 13376950 | 13702940 | 14028930 | 14354920 | 14680900 | 15007010 | 15332870 | 15658860 | 15984840 | 16310820 | 16636810 | 16962790 | 17288780 | 17614760 | 17940750 | 18266730 | 18592840 | 18918700 | 19244680 | 19570670 | 19896650 | 20222640 | 20548620 | 20874600 | 21200590 | 21526570 | 21852560 | 22178540 | 22504520 | 22830510 | 23156490 | 23482460 | 23808460 | 24134430 | 24460420 | 24786400 | 25112380 | 25438370 | 25764330 | 26090320 | 26416430 | 26742290 | 27068270 | 27394260 | 27720240 | 28046230 | 28372200 | 28698180 | 29024160 | 29350150 | 29676130 | 30002120 | 30328100 | 30654090 | 30980070 | 31306050 | 31632150 | 31958010 | 32283990 | 32609980 | 32935960 | 33261950 | 33588060 | 33913910 | 34239900 | 34565880 | 34891870 | 35217980 | 35543830 | 35869800 | 36195910 | 36521770 | 36847760 | 37173740 | 37499720 | 37825710 | 38151690 | 38477680 | 38803660 | 39129620 | 39455620 | 39781600 | 40107580 | 40433570 | 40759550 | 41085540 | 41411680 | 41737520 | 42063500 | 42389490 | 42715470 | 43041460 | 43367440 | 43693420 | 44019540 | 44345380 | 44671360 | 44997340 | 45323330 | 45649320 | 45975300 | 46301280 | 46627270 | 46953250 | 47279230 | 47605220 | 47931200 | 48257310 | 48584080 | 48909140 | 49235120 | 49561110 | 49887090 | 50213070 | 50539060 | 50865180 | 51191050 | 51517030 | 51843020 | 52169000 | 52494980 | 52821000 | 53146980 | 53472950 | 53799060 | 54124920 | 54450900 | 54776880 | 55102870 | 55428840 | 55754820 | 56080810 | 56406790 | 56732780 | 57058760 | 57384750 | 57710730 | 58036710 | 58362830 | 58688680 | 59014670 | 59340640 | 59666620 | 59992600 | 60318590 | 60644600 | 60970570 | 61296560 | 61622540 | 61948530 | 62274530 | 62600510 | 62926500 | 63252480 | 63578460 | 63904450 | 64230430 | 64556410 | 64882400 | 65208380 | 65534370 | 65860350
C7 | 0.0842 | 0.0839 | 0.0838 | 0.0847 | 0.0841 | 0.0843 | 0.0849 | 0.0848 | 0.0851 | 0.085 | 0.0851 | 0.0854 | 0.0851 | 0.0856 | 0.0858 | 0.0858 | 0.086 | 0.0862 | 0.0862 | 0.0866 | 0.0872 | 0.0869 | 0.0868 | 0.0873 | 0.0871 | 0.0882 | 0.0885 | 0.0882 | 0.0891 | 0.0884 | 0.0896 | 0.09 | 0.0901 | 0.0909 | 0.0915 | 0.0915 | 0.092 | 0.0927 | 0.0935 | 0.0937 | 0.094 | 0.0951 | 0.0961 | 0.0969 | 0.0981 | 0.0987 | 0.0999 | 0.1004 | 0.1021 | 0.1034 | 0.105 | 0.1065 | 0.1079 | 0.1092 | 0.1116 | 0.1128 | 0.1148 | 0.1169 | 0.1192 | 0.1209 | 0.1242 | 0.1273 | 0.1284 | 0.1309 | 0.133 | 0.1372 | 0.1397 | 0.1423 | 0.1459 | 0.1494 | 0.1542 | 0.159 | 0.1627 | 0.1683 | 0.1766 | 0.1941 | 0.1984 | 0.2071 | 0.2145 | 0.2228 | 0.2265 | 0.223 | 0.2247 | 0.2291 | 0.2324 | 0.2338 | 0.2318 | 0.2336 | 0.2402 | 0.2443 | 0.2535 | 0.2613 | 0.2657 | 0.2739 | 0.2806 | 0.2862 | 0.2875 | 0.2886 | 0.2911 | 0.2926 | 0.2952 | 0.298 | 0.3029 | 0.3071 | 0.3094 | 0.3145 | 0.3198 | 0.3249 | 0.3292 | 0.3339 | 0.3426 | 0.3439 | 0.3483 | 0.3536 | 0.3585 | 0.3628 | 0.3689 | 0.3751 | 0.3805 | 0.3866 | 0.3917 | 0.3986 | 0.4046 | 0.4114 | 0.4171 | 0.4214 | 0.4285 | 0.433 | 0.443 | 0.4492 | 0.4583 | 0.4672 | 0.476 | 0.4861 | 0.4942 | 0.5027 | 0.5125 | 0.5182 | 0.5252 | 0.5342 | 0.5386 | 0.5475 | 0.5504 | 0.5568 | 0.5637 | 0.5683 | 0.5734 | 0.5786 | 0.5824 | 0.5882 | 0.5943 | 0.5995 | 0.6049 | 0.6101 | 0.6153 | 0.6198 | 0.6259 | 0.6301 | 0.6375 | 0.6441 | 0.6471 | 0.6525 | 0.6577 | 0.6655 | 0.6709 | 0.676 | 0.6794 | 0.68 | 0.6821 | 0.6853 | 0.6879 | 0.6949 | 0.6966 | 0.6951 | 0.6988 | 0.7021 | 0.7041 | 0.7048 | 0.7058 | 0.7142 | 0.7141 | 0.7175 | 0.7195 | 0.7229 | 0.7246 | 0.73 | 0.7314 | 0.7358 | 0.7377 | 0.7408 | 0.7435 | 0.7419 | 0.7466 | 0.7501 | 0.7517 | 0.7549 | 0.7577 | 0.7594 | 0.7594 | 0.7635 | 0.7705 | 0.776 | 0.7781
Time [ms] | 10893 | 337949 | 663950 | 989922 | 1315906 | 1641888 | 1968001 | 2293858 | 2619843 | 2945812 | 3271795 | 3597776 | 3923764 | 4249752 | 4575748 | 4901731 | 5227700 | 5553683 | 5879798 | 6205653 | 6531651 | 6857635 | 7183623 | 7509607 | 7835590 | 8161573 | 8487558 | 8813542 | 9139527 | 9465512 | 9791495 | 10117460 | 10443450 | 10769430 | 11095420 | 11421420 | 11747400 | 12073380 | 12399370 | 12725350 | 13051320 | 13377310 | 13703290 | 14029290 | 14355270 | 14681260 | 15007370 | 15333230 | 15659210 | 15985200 | 16311180 | 16637160 | 16963150 | 17289140 | 17615120 | 17941100 | 18267080 | 18593200 | 18919050 | 19245040 | 19571020 | 19897010 | 20222990 | 20548970 | 20874960 | 21200940 | 21526930 | 21852910 | 22178900 | 22504880 | 22830870 | 23156850 | 23482820 | 23808820 | 24134790 | 24460770 | 24786760 | 25112740 | 25438720 | 25764690 | 26090680 | 26416790 | 26742640 | 27068630 | 27394610 | 27720600 | 28046580 | 28372550 | 28698540 | 29024520 | 29350500 | 29676490 | 30002480 | 30328460 | 30654440 | 30980420 | 31306410 | 31632500 | 31958360 | 32284350 | 32610330 | 32936320 | 33262300 | 33588410 | 33914270 | 34240250 | 34566240 | 34892220 | 35218330 | 35544190 | 35870160 | 36196270 | 36522130 | 36848110 | 37174100 | 37500080 | 37826060 | 38152050 | 38478030 | 38804020 | 39129980 | 39455970 | 39781950 | 40107940 | 40433920 | 40759900 | 41085890 | 41412030 | 41737870 | 42063860 | 42389840 | 42715830 | 43041810 | 43367800 | 43693780 | 44019890 | 44345730 | 44671720 | 44997700 | 45323680 | 45649670 | 45975660 | 46301640 | 46627620 | 46953610 | 47279590 | 47605580 | 47931560 | 48257670 | 48584430 | 48909500 | 49235480 | 49561460 | 49887450 | 50213430 | 50539420 | 50865530 | 51191400 | 51517390 | 51843370 | 52169360 | 52495340 | 52821350 | 53147340 | 53473310 | 53799420 | 54125280 | 54451260 | 54777240 | 55103230 | 55429200 | 55755180 | 56081160 | 56407150 | 56733140 | 57059120 | 57385100 | 57711080 | 58037070 | 58363180 | 58689040 | 59015020 | 59340990 | 59666980 | 59992960 | 60318940 | 60644960 | 60970930 | 61296910 | 61622900 | 61948880 | 62274880 | 62600860 | 62926850 | 63252830 | 63578820 | 63904800 | 64230780 | 64556770 | 64882750 | 65208740 | 65534720 | 65860710
C8 | 0.0924 | 0.0925 | 0.0925 | 0.0927 | 0.0925 | 0.0934 | 0.0931 | 0.0938 | 0.0935 | 0.0932 | 0.0937 | 0.094 | 0.0941 | 0.0943 | 0.0942 | 0.0943 | 0.0945 | 0.095 | 0.0946 | 0.0945 | 0.0954 | 0.095 | 0.0957 | 0.0956 | 0.0967 | 0.097 | 0.0968 | 0.097 | 0.0979 | 0.098 | 0.0985 | 0.0991 | 0.0993 | 0.1003 | 0.1012 | 0.1011 | 0.102 | 0.1027 | 0.1039 | 0.1042 | 0.1048 | 0.1064 | 0.1074 | 0.1081 | 0.11 | 0.1109 | 0.1119 | 0.1126 | 0.1143 | 0.1163 | 0.1177 | 0.1196 | 0.1209 | 0.1226 | 0.1247 | 0.1266 | 0.1288 | 0.1316 | 0.1345 | 0.1368 | 0.1416 | 0.1486 | 0.1519 | 0.1563 | 0.1604 | 0.1666 | 0.1729 | 0.1758 | 0.1837 | 0.1861 | 0.1928 | 0.1964 | 0.2036 | 0.2044 | 0.2097 | 0.2146 | 0.2161 | 0.2206 | 0.2247 | 0.2243 | 0.2306 | 0.2338 | 0.2351 | 0.2413 | 0.2489 | 0.2572 | 0.2649 | 0.2723 | 0.2796 | 0.2874 | 0.2915 | 0.2952 | 0.3005 | 0.2996 | 0.3046 | 0.3088 | 0.3097 | 0.3124 | 0.316 | 0.3203 | 0.3245 | 0.3287 | 0.3326 | 0.3365 | 0.3425 | 0.3475 | 0.3528 | 0.3582 | 0.364 | 0.3697 | 0.3762 | 0.3802 | 0.386 | 0.3932 | 0.3988 | 0.4031 | 0.4083 | 0.4128 | 0.4184 | 0.4241 | 0.4312 | 0.4397 | 0.4474 | 0.459 | 0.4698 | 0.4774 | 0.4909 | 0.5002 | 0.5109 | 0.5173 | 0.5264 | 0.5333 | 0.5351 | 0.5416 | 0.5482 | 0.5535 | 0.5604 | 0.5646 | 0.5677 | 0.5741 | 0.5785 | 0.585 | 0.5884 | 0.595 | 0.6005 | 0.6052 | 0.6099 | 0.6139 | 0.6189 | 0.6226 | 0.6288 | 0.6326 | 0.6377 | 0.6418 | 0.6463 | 0.65 | 0.656 | 0.6606 | 0.6688 | 0.6743 | 0.6774 | 0.6804 | 0.6849 | 0.6917 | 0.6969 | 0.7037 | 0.703 | 0.7038 | 0.705 | 0.7087 | 0.7093 | 0.7188 | 0.7204 | 0.7162 | 0.7209 | 0.7251 | 0.725 | 0.727 | 0.7269 | 0.7337 | 0.7313 | 0.7351 | 0.7372 | 0.74 | 0.7413 | 0.7472 | 0.7476 | 0.7519 | 0.7552 | 0.759 | 0.7587 | 0.7596 | 0.7632 | 0.7658 | 0.7661 | 0.769 | 0.7746 | 0.7761 | 0.774 | 0.7778 | 0.7829 | 0.7879 | 0.7893
Time [ms] | 11249 | 338305 | 664306 | 990278 | 1316262 | 1642244 | 1968357 | 2294214 | 2620199 | 2946168 | 3272151 | 3598132 | 3924120 | 4250108 | 4576104 | 4902087 | 5228056 | 5554039 | 5880154 | 6206009 | 6532007 | 6857991 | 7183979 | 7509963 | 7835946 | 8161929 | 8487914 | 8813898 | 9139883 | 9465868 | 9791851 | 10117820 | 10443810 | 10769790 | 11095770 | 11421770 | 11747760 | 12073740 | 12399720 | 12725710 | 13051680 | 13377660 | 13703650 | 14029650 | 14355630 | 14681620 | 15007730 | 15333580 | 15659570 | 15985560 | 16311540 | 16637520 | 16963500 | 17289490 | 17615470 | 17941460 | 18267440 | 18593550 | 18919410 | 19245400 | 19571380 | 19897360 | 20223350 | 20549330 | 20875320 | 21201300 | 21527280 | 21853270 | 22179250 | 22505240 | 22831220 | 23157200 | 23483180 | 23809170 | 24135150 | 24461130 | 24787110 | 25113100 | 25439080 | 25765050 | 26091030 | 26417140 | 26743000 | 27068980 | 27394970 | 27720960 | 28046940 | 28372910 | 28698890 | 29024880 | 29350860 | 29676840 | 30002830 | 30328810 | 30654800 | 30980780 | 31306760 | 31632860 | 31958720 | 32284700 | 32610690 | 32936670 | 33262660 | 33588770 | 33914620 | 34240610 | 34566590 | 34892580 | 35218690 | 35544540 | 35870510 | 36196620 | 36522480 | 36848470 | 37174450 | 37500430 | 37826420 | 38152400 | 38478390 | 38804370 | 39130340 | 39456330 | 39782310 | 40108290 | 40434280 | 40760260 | 41086250 | 41412390 | 41738230 | 42064220 | 42390200 | 42716180 | 43042170 | 43368150 | 43694140 | 44020250 | 44346090 | 44672070 | 44998060 | 45324040 | 45650030 | 45976010 | 46301990 | 46627980 | 46953960 | 47279940 | 47605930 | 47931920 | 48258020 | 48584790 | 48909850 | 49235840 | 49561820 | 49887800 | 50213780 | 50539770 | 50865890 | 51191760 | 51517740 | 51843730 | 52169710 | 52495690 | 52821710 | 53147690 | 53473660 | 53799780 | 54125630 | 54451620 | 54777600 | 55103580 | 55429560 | 55755540 | 56081520 | 56407500 | 56733490 | 57059470 | 57385460 | 57711440 | 58037420 | 58363540 | 58689400 | 59015380 | 59341350 | 59667330 | 59993320 | 60319300 | 60645320 | 60971280 | 61297270 | 61623250 | 61949240 | 62275240 | 62601220 | 62927210 | 63253190 | 63579180 | 63905160 | 64231140 | 64557120 | 64883110 | 65209100 | 65535080 | 65861060
C9 | 0.0865 | 0.0863 | 0.0869 | 0.0871 | 0.0867 | 0.0874 | 0.087 | 0.0874 | 0.0878 | 0.0876 | 0.0877 | 0.0881 | 0.0877 | 0.0886 | 0.0885 | 0.0888 | 0.089 | 0.0894 | 0.089 | 0.0893 | 0.0898 | 0.0894 | 0.0906 | 0.0904 | 0.0913 | 0.0914 | 0.0921 | 0.0924 | 0.0935 | 0.0931 | 0.0941 | 0.0945 | 0.0944 | 0.0954 | 0.0965 | 0.0971 | 0.0976 | 0.0985 | 0.0993 | 0.1003 | 0.1008 | 0.1018 | 0.1033 | 0.1041 | 0.1058 | 0.1068 | 0.1082 | 0.1101 | 0.1114 | 0.1133 | 0.1158 | 0.1172 | 0.119 | 0.1209 | 0.1229 | 0.1252 | 0.1279 | 0.1313 | 0.1335 | 0.1362 | 0.1403 | 0.1446 | 0.1498 | 0.1596 | 0.1657 | 0.1686 | 0.1704 | 0.1759 | 0.181 | 0.1841 | 0.1879 | 0.1925 | 0.1976 | 0.1992 | 0.2054 | 0.2078 | 0.2106 | 0.217 | 0.2215 | 0.2245 | 0.2324 | 0.2334 | 0.2392 | 0.2471 | 0.2549 | 0.263 | 0.2697 | 0.2765 | 0.2847 | 0.2881 | 0.2909 | 0.2962 | 0.2988 | 0.2983 | 0.3041 | 0.3091 | 0.311 | 0.3153 | 0.3174 | 0.3236 | 0.3273 | 0.3312 | 0.3342 | 0.3394 | 0.3446 | 0.3519 | 0.3569 | 0.3631 | 0.3673 | 0.3742 | 0.3824 | 0.3835 | 0.39 | 0.3961 | 0.4007 | 0.4049 | 0.4105 | 0.4156 | 0.4217 | 0.4283 | 0.4358 | 0.445 | 0.4538 | 0.4667 | 0.4782 | 0.4849 | 0.4979 | 0.5074 | 0.5168 | 0.5213 | 0.5304 | 0.5365 | 0.5359 | 0.5443 | 0.5493 | 0.5556 | 0.5621 | 0.5662 | 0.5703 | 0.5757 | 0.5791 | 0.5858 | 0.5898 | 0.5952 | 0.6015 | 0.605 | 0.6119 | 0.6137 | 0.6187 | 0.6223 | 0.6285 | 0.6326 | 0.6384 | 0.6425 | 0.6473 | 0.6504 | 0.6573 | 0.6606 | 0.6678 | 0.6728 | 0.6762 | 0.6787 | 0.6824 | 0.6891 | 0.696 | 0.7011 | 0.7011 | 0.7008 | 0.7017 | 0.7061 | 0.7069 | 0.715 | 0.7171 | 0.7136 | 0.7182 | 0.7225 | 0.7217 | 0.7224 | 0.7227 | 0.7286 | 0.7295 | 0.7331 | 0.7316 | 0.736 | 0.7368 | 0.744 | 0.7431 | 0.7464 | 0.7499 | 0.7593 | 0.7591 | 0.7571 | 0.7597 | 0.7626 | 0.7626 | 0.7658 | 0.771 | 0.7733 | 0.7721 | 0.777 | 0.7791 | 0.7834 | 0.7865
Time [ms] | 11605 | 338661 | 664662 | 990634 | 1316618 | 1642600 | 1968713 | 2294570 | 2620555 | 2946524 | 3272507 | 3598488 | 3924476 | 4250464 | 4576460 | 4902443 | 5228412 | 5554395 | 5880510 | 6206365 | 6532363 | 6858348 | 7184335 | 7510319 | 7836302 | 8162285 | 8488270 | 8814254 | 9140239 | 9466224 | 9792207 | 10118180 | 10444160 | 10770150 | 11096130 | 11422130 | 11748110 | 12074100 | 12400080 | 12726070 | 13052030 | 13378020 | 13704000 | 14030000 | 14355990 | 14681970 | 15008080 | 15333940 | 15659930 | 15985910 | 16311890 | 16637880 | 16963860 | 17289850 | 17615830 | 17941810 | 18267800 | 18593910 | 18919760 | 19245750 | 19571740 | 19897720 | 20223700 | 20549690 | 20875670 | 21201660 | 21527640 | 21853620 | 22179610 | 22505590 | 22831580 | 23157560 | 23483530 | 23809530 | 24135500 | 24461480 | 24787470 | 25113450 | 25439440 | 25765400 | 26091390 | 26417500 | 26743360 | 27069340 | 27395320 | 27721310 | 28047300 | 28373260 | 28699250 | 29025230 | 29351220 | 29677200 | 30003190 | 30329170 | 30655150 | 30981140 | 31307120 | 31633220 | 31959080 | 32285060 | 32611040 | 32937030 | 33263020 | 33589120 | 33914980 | 34240960 | 34566950 | 34892940 | 35219040 | 35544900 | 35870870 | 36196980 | 36522840 | 36848820 | 37174810 | 37500790 | 37826780 | 38152760 | 38478740 | 38804730 | 39130700 | 39456680 | 39782660 | 40108650 | 40434630 | 40760620 | 41086600 | 41412740 | 41738580 | 42064570 | 42390550 | 42716540 | 43042520 | 43368510 | 43694490 | 44020600 | 44346440 | 44672430 | 44998410 | 45324400 | 45650380 | 45976370 | 46302350 | 46628340 | 46954320 | 47280300 | 47606290 | 47932270 | 48258380 | 48585140 | 48910210 | 49236190 | 49562180 | 49888160 | 50214140 | 50540130 | 50866240 | 51192110 | 51518100 | 51844080 | 52170070 | 52496050 | 52822060 | 53148050 | 53474020 | 53800130 | 54125990 | 54451970 | 54777950 | 55103940 | 55429910 | 55755890 | 56081880 | 56407860 | 56733850 | 57059830 | 57385820 | 57711800 | 58037780 | 58363900 | 58689750 | 59015740 | 59341700 | 59667690 | 59993670 | 60319660 | 60645670 | 60971640 | 61297620 | 61623610 | 61949600 | 62275590 | 62601580 | 62927560 | 63253540 | 63579530 | 63905520 | 64231500 | 64557480 | 64883460 | 65209450 | 65535440 | 65861420
C10 | 0.0852 | 0.085 | 0.0847 | 0.0851 | 0.0854 | 0.0853 | 0.0853 | 0.0855 | 0.0853 | 0.0857 | 0.0857 | 0.0859 | 0.0859 | 0.0861 | 0.0861 | 0.0863 | 0.0865 | 0.0871 | 0.0868 | 0.0868 | 0.0874 | 0.087 | 0.0876 | 0.0878 | 0.0881 | 0.0889 | 0.0891 | 0.0891 | 0.09 | 0.0898 | 0.0904 | 0.091 | 0.0909 | 0.0921 | 0.0924 | 0.0926 | 0.0934 | 0.0945 | 0.095 | 0.0958 | 0.0964 | 0.0968 | 0.0976 | 0.0988 | 0.1001 | 0.1008 | 0.102 | 0.1035 | 0.1047 | 0.1066 | 0.1083 | 0.1095 | 0.1107 | 0.1118 | 0.1145 | 0.1159 | 0.1186 | 0.1209 | 0.1222 | 0.1249 | 0.1278 | 0.1307 | 0.1341 | 0.1371 | 0.1408 | 0.1446 | 0.1495 | 0.152 | 0.1565 | 0.1611 | 0.1666 | 0.1687 | 0.1713 | 0.1712 | 0.1784 | 0.1773 | 0.1814 | 0.1861 | 0.191 | 0.1966 | 0.2029 | 0.2072 | 0.2132 | 0.2204 | 0.2271 | 0.2344 | 0.2404 | 0.2487 | 0.2565 | 0.2647 | 0.2687 | 0.2718 | 0.2734 | 0.2741 | 0.2792 | 0.2834 | 0.2841 | 0.2892 | 0.2934 | 0.2976 | 0.3025 | 0.3071 | 0.3103 | 0.3148 | 0.3199 | 0.3251 | 0.3299 | 0.3353 | 0.3392 | 0.3459 | 0.3518 | 0.356 | 0.3627 | 0.3705 | 0.3754 | 0.3799 | 0.3835 | 0.3895 | 0.395 | 0.3998 | 0.4068 | 0.4154 | 0.4219 | 0.4334 | 0.4444 | 0.4495 | 0.4629 | 0.474 | 0.4858 | 0.491 | 0.5018 | 0.5094 | 0.5072 | 0.5162 | 0.5213 | 0.525 | 0.5334 | 0.535 | 0.5399 | 0.5464 | 0.5487 | 0.5579 | 0.5597 | 0.5651 | 0.5725 | 0.5753 | 0.5807 | 0.5835 | 0.5881 | 0.592 | 0.5986 | 0.6016 | 0.6078 | 0.612 | 0.6159 | 0.6206 | 0.626 | 0.629 | 0.6359 | 0.6425 | 0.6446 | 0.65 | 0.6534 | 0.6593 | 0.6631 | 0.669 | 0.6711 | 0.6753 | 0.678 | 0.679 | 0.6811 | 0.6833 | 0.6867 | 0.6882 | 0.6898 | 0.6928 | 0.6935 | 0.6937 | 0.6962 | 0.701 | 0.7021 | 0.7067 | 0.7046 | 0.7089 | 0.7107 | 0.7155 | 0.7159 | 0.721 | 0.7237 | 0.7269 | 0.7292 | 0.7335 | 0.7369 | 0.7415 | 0.7429 | 0.7457 | 0.7505 | 0.7525 | 0.7534 | 0.7573 | 0.7597 | 0.7615 | 0.766
Time [ms] | 11961 | 339017 | 665018 | 990990 | 1316974 | 1642956 | 1969069 | 2294926 | 2620911 | 2946880 | 3272863 | 3598844 | 3924832 | 4250820 | 4576816 | 4902799 | 5228768 | 5554751 | 5880866 | 6206721 | 6532719 | 6858704 | 7184691 | 7510675 | 7836658 | 8162641 | 8488626 | 8814610 | 9140595 | 9466580 | 9792563 | 10118530 | 10444520 | 10770500 | 11096480 | 11422480 | 11748470 | 12074450 | 12400440 | 12726420 | 13052390 | 13378370 | 13704360 | 14030360 | 14356340 | 14682330 | 15008440 | 15334300 | 15660280 | 15986270 | 16312250 | 16638230 | 16964220 | 17290200 | 17616180 | 17942170 | 18268150 | 18594270 | 18920120 | 19246110 | 19572090 | 19898080 | 20224060 | 20550040 | 20876030 | 21202010 | 21528000 | 21853980 | 22179970 | 22505950 | 22831930 | 23157920 | 23483890 | 23809890 | 24135860 | 24461840 | 24787820 | 25113810 | 25439790 | 25765760 | 26091740 | 26417860 | 26743710 | 27069700 | 27395680 | 27721670 | 28047650 | 28373620 | 28699600 | 29025590 | 29351570 | 29677560 | 30003540 | 30329520 | 30655510 | 30981490 | 31307480 | 31633570 | 31959430 | 32285410 | 32611400 | 32937380 | 33263370 | 33589480 | 33915340 | 34241320 | 34567300 | 34893290 | 35219400 | 35545260 | 35871220 | 36197340 | 36523200 | 36849180 | 37175160 | 37501140 | 37827130 | 38153120 | 38479100 | 38805080 | 39131050 | 39457040 | 39783020 | 40109000 | 40434990 | 40760970 | 41086960 | 41413100 | 41738940 | 42064930 | 42390910 | 42716900 | 43042880 | 43368860 | 43694850 | 44020960 | 44346800 | 44672780 | 44998770 | 45324750 | 45650740 | 45976720 | 46302700 | 46628690 | 46954680 | 47280660 | 47606640 | 47932630 | 48258740 | 48585500 | 48910560 | 49236550 | 49562530 | 49888520 | 50214500 | 50540480 | 50866600 | 51192470 | 51518460 | 51844440 | 52170420 | 52496400 | 52822420 | 53148400 | 53474380 | 53800490 | 54126340 | 54452330 | 54778310 | 55104300 | 55430270 | 55756250 | 56082230 | 56408220 | 56734200 | 57060180 | 57386170 | 57712150 | 58038140 | 58364250 | 58690110 | 59016100 | 59342060 | 59668040 | 59994030 | 60320010 | 60646030 | 60972000 | 61297980 | 61623960 | 61949950 | 62275950 | 62601930 | 62927920 | 63253900 | 63579890 | 63905870 | 64231850 | 64557840 | 64883820 | 65209810 | 65535790 | 65861780
C11 | 0.0839 | 0.0838 | 0.0834 | 0.0844 | 0.0839 | 0.0846 | 0.0843 | 0.0842 | 0.0847 | 0.0852 | 0.0852 | 0.0852 | 0.085 | 0.0854 | 0.0853 | 0.0853 | 0.0859 | 0.0859 | 0.0854 | 0.0858 | 0.0864 | 0.0862 | 0.0868 | 0.0871 | 0.0872 | 0.0877 | 0.0876 | 0.0881 | 0.089 | 0.0886 | 0.0894 | 0.0895 | 0.0901 | 0.0907 | 0.0909 | 0.0909 | 0.0917 | 0.0929 | 0.0932 | 0.0935 | 0.0941 | 0.0946 | 0.0959 | 0.0969 | 0.0976 | 0.0986 | 0.1 | 0.1005 | 0.1025 | 0.1034 | 0.1054 | 0.1063 | 0.1085 | 0.1101 | 0.112 | 0.1135 | 0.1158 | 0.1184 | 0.1199 | 0.1224 | 0.1248 | 0.1279 | 0.1295 | 0.1317 | 0.1344 | 0.1369 | 0.1387 | 0.1401 | 0.1425 | 0.1448 | 0.1481 | 0.1517 | 0.1555 | 0.1583 | 0.1622 | 0.1665 | 0.1705 | 0.1725 | 0.1758 | 0.1832 | 0.1838 | 0.1885 | 0.1919 | 0.1963 | 0.1998 | 0.2043 | 0.2103 | 0.2144 | 0.2199 | 0.2254 | 0.2324 | 0.238 | 0.244 | 0.2515 | 0.2567 | 0.2625 | 0.2673 | 0.2685 | 0.2689 | 0.2712 | 0.2706 | 0.2718 | 0.2727 | 0.2757 | 0.2797 | 0.2839 | 0.2887 | 0.2937 | 0.297 | 0.3008 | 0.3072 | 0.3088 | 0.3138 | 0.3176 | 0.3188 | 0.3227 | 0.325 | 0.3305 | 0.3339 | 0.3372 | 0.343 | 0.3476 | 0.3524 | 0.3576 | 0.3618 | 0.362 | 0.3689 | 0.3734 | 0.3791 | 0.386 | 0.3938 | 0.4009 | 0.4017 | 0.409 | 0.4139 | 0.423 | 0.4299 | 0.4345 | 0.4376 | 0.4428 | 0.4449 | 0.4515 | 0.452 | 0.4552 | 0.4636 | 0.4614 | 0.4647 | 0.4685 | 0.4719 | 0.4765 | 0.4798 | 0.482 | 0.4873 | 0.4899 | 0.4919 | 0.4966 | 0.4981 | 0.5027 | 0.5084 | 0.5127 | 0.5127 | 0.517 | 0.5188 | 0.5259 | 0.5251 | 0.5261 | 0.5381 | 0.5558 | 0.5859 | 0.6157 | 0.6495 | 0.6716 | 0.7096 | 0.7547 | 0.7887 | 0.8272 | 0.8426 | 0.8376 | 0.8301 | 0.8757 | 0.8867 | 0.9025 | 0.8648 | 0.9079 | 0.9071 | 0.9188 | 0.929 | 0.9361 | 0.954 | 0.9689 | 0.9367 | 0.9487 | 0.9358 | 0.9509 | 0.9368 | 0.9219 | 0.9538 | 0.9806 | 0.9774 | 0.964 | 0.8741 | 0.9021 | 0.8563
Time [ms] | 12317 | 339373 | 665374 | 991346 | 1317330 | 1643312 | 1969425 | 2295282 | 2621267 | 2947236 | 3273219 | 3599200 | 3925188 | 4251176 | 4577172 | 4903155 | 5229124 | 5555107 | 5881222 | 6207077 | 6533075 | 6859060 | 7185047 | 7511031 | 7837014 | 8162997 | 8488982 | 8814966 | 9140951 | 9466936 | 9792919 | 10118890 | 10444870 | 10770860 | 11096840 | 11422840 | 11748820 | 12074810 | 12400790 | 12726780 | 13052740 | 13378730 | 13704720 | 14030710 | 14356700 | 14682680 | 15008790 | 15334650 | 15660640 | 15986620 | 16312600 | 16638590 | 16964570 | 17290560 | 17616540 | 17942530 | 18268510 | 18594620 | 18920480 | 19246460 | 19572450 | 19898430 | 20224420 | 20550400 | 20876380 | 21202370 | 21528350 | 21854340 | 22180320 | 22506300 | 22832290 | 23158270 | 23484240 | 23810240 | 24136210 | 24462200 | 24788180 | 25114160 | 25440150 | 25766110 | 26092100 | 26418210 | 26744070 | 27070050 | 27396040 | 27722020 | 28048010 | 28373980 | 28699960 | 29025940 | 29351930 | 29677910 | 30003900 | 30329880 | 30655870 | 30981850 | 31307830 | 31633930 | 31959790 | 32285770 | 32611760 | 32937740 | 33263730 | 33589830 | 33915700 | 34241680 | 34567660 | 34893650 | 35219750 | 35545620 | 35871580 | 36197690 | 36523550 | 36849540 | 37175520 | 37501500 | 37827490 | 38153470 | 38479460 | 38805440 | 39131410 | 39457400 | 39783380 | 40109360 | 40435340 | 40761330 | 41087320 | 41413460 | 41739300 | 42065280 | 42391260 | 42717250 | 43043240 | 43369220 | 43695200 | 44021320 | 44347150 | 44673140 | 44999120 | 45325110 | 45651100 | 45977080 | 46303060 | 46629050 | 46955030 | 47281020 | 47607000 | 47932980 | 48259100 | 48585860 | 48910920 | 49236900 | 49562890 | 49888870 | 50214860 | 50540840 | 50866950 | 51192820 | 51518810 | 51844800 | 52170780 | 52496760 | 52822780 | 53148760 | 53474730 | 53800840 | 54126700 | 54452680 | 54778660 | 55104650 | 55430620 | 55756600 | 56082590 | 56408570 | 56734560 | 57060540 | 57386530 | 57712510 | 58038500 | 58364610 | 58690460 | 59016450 | 59342420 | 59668400 | 59994380 | 60320370 | 60646380 | 60972350 | 61298340 | 61624320 | 61950310 | 62276300 | 62602290 | 62928280 | 63254260 | 63580240 | 63906230 | 64232210 | 64558190 | 64884180 | 65210160 | 65536150 | 65862140
C12 | 0.0865 | 0.087 | 0.0864 | 0.0871 | 0.0872 | 0.0876 | 0.0874 | 0.0876 | 0.0876 | 0.0883 | 0.0882 | 0.0885 | 0.0882 | 0.0887 | 0.0887 | 0.0889 | 0.0894 | 0.0892 | 0.0892 | 0.0898 | 0.0904 | 0.0902 | 0.091 | 0.0906 | 0.0911 | 0.0917 | 0.0919 | 0.0921 | 0.0929 | 0.0927 | 0.0937 | 0.0937 | 0.0941 | 0.095 | 0.0955 | 0.096 | 0.0968 | 0.0973 | 0.0988 | 0.0992 | 0.0996 | 0.1004 | 0.1018 | 0.1028 | 0.1048 | 0.1051 | 0.107 | 0.1079 | 0.1098 | 0.1119 | 0.1138 | 0.1151 | 0.1173 | 0.1186 | 0.1219 | 0.1242 | 0.1268 | 0.1298 | 0.1318 | 0.1341 | 0.1379 | 0.1417 | 0.1449 | 0.1473 | 0.1512 | 0.1544 | 0.1587 | 0.1616 | 0.1681 | 0.1738 | 0.1812 | 0.189 | 0.1899 | 0.1883 | 0.1947 | 0.1959 | 0.1989 | 0.2045 | 0.2088 | 0.2155 | 0.2219 | 0.2269 | 0.2336 | 0.2415 | 0.2496 | 0.2572 | 0.2639 | 0.2729 | 0.2811 | 0.2892 | 0.2939 | 0.2962 | 0.298 | 0.2973 | 0.3007 | 0.3047 | 0.3056 | 0.3099 | 0.3135 | 0.3202 | 0.3238 | 0.3271 | 0.3306 | 0.335 | 0.3378 | 0.3447 | 0.3483 | 0.3538 | 0.3553 | 0.3627 | 0.3694 | 0.3727 | 0.3798 | 0.386 | 0.3915 | 0.3947 | 0.3986 | 0.4042 | 0.4096 | 0.4139 | 0.4205 | 0.4258 | 0.4321 | 0.4414 | 0.4499 | 0.4543 | 0.468 | 0.4802 | 0.4922 | 0.4956 | 0.5089 | 0.5219 | 0.5195 | 0.5291 | 0.5345 | 0.5416 | 0.5503 | 0.5523 | 0.5556 | 0.5627 | 0.565 | 0.5781 | 0.5761 | 0.5847 | 0.5918 | 0.5931 | 0.5988 | 0.6048 | 0.6087 | 0.6129 | 0.6185 | 0.622 | 0.6288 | 0.6325 | 0.6361 | 0.6398 | 0.6464 | 0.6511 | 0.6553 | 0.6619 | 0.6629 | 0.6693 | 0.6739 | 0.68 | 0.6838 | 0.6878 | 0.691 | 0.6938 | 0.6968 | 0.6984 | 0.7024 | 0.7066 | 0.7086 | 0.7097 | 0.712 | 0.7154 | 0.7155 | 0.7158 | 0.717 | 0.7239 | 0.7241 | 0.7265 | 0.7245 | 0.7277 | 0.7318 | 0.7346 | 0.7372 | 0.7405 | 0.7418 | 0.7454 | 0.7448 | 0.7484 | 0.75 | 0.7522 | 0.7544 | 0.7547 | 0.7607 | 0.7665 | 0.7645 | 0.7688 | 0.7671 | 0.7713 | 0.7751
Time [ms] | 12673 | 339729 | 665730 | 991702 | 1317686 | 1643668 | 1969781 | 2295638 | 2621623 | 2947592 | 3273575 | 3599556 | 3925544 | 4251532 | 4577528 | 4903511 | 5229480 | 5555463 | 5881578 | 6207433 | 6533431 | 6859416 | 7185404 | 7511387 | 7837370 | 8163353 | 8489338 | 8815322 | 9141307 | 9467292 | 9793275 | 10119240 | 10445230 | 10771210 | 11097200 | 11423200 | 11749180 | 12075160 | 12401150 | 12727130 | 13053100 | 13379090 | 13705070 | 14031070 | 14357050 | 14683040 | 15009150 | 15335010 | 15661000 | 15986980 | 16312960 | 16638940 | 16964930 | 17290920 | 17616900 | 17942880 | 18268860 | 18594980 | 18920830 | 19246820 | 19572800 | 19898790 | 20224770 | 20550750 | 20876740 | 21202720 | 21528710 | 21854690 | 22180680 | 22506660 | 22832650 | 23158630 | 23484600 | 23810600 | 24136570 | 24462550 | 24788540 | 25114520 | 25440500 | 25766470 | 26092460 | 26418570 | 26744420 | 27070410 | 27396390 | 27722380 | 28048360 | 28374330 | 28700320 | 29026300 | 29352280 | 29678270 | 30004260 | 30330240 | 30656220 | 30982200 | 31308190 | 31634280 | 31960140 | 32286130 | 32612110 | 32938100 | 33264080 | 33590190 | 33916050 | 34242030 | 34568020 | 34894000 | 35220110 | 35545970 | 35871940 | 36198050 | 36523910 | 36849890 | 37175880 | 37501860 | 37827840 | 38153830 | 38479810 | 38805800 | 39131760 | 39457750 | 39783730 | 40109720 | 40435700 | 40761680 | 41087670 | 41413810 | 41739660 | 42065640 | 42391620 | 42717610 | 43043590 | 43369580 | 43695560 | 44021670 | 44347510 | 44673500 | 44999480 | 45325460 | 45651450 | 45977430 | 46303420 | 46629400 | 46955390 | 47281370 | 47607360 | 47933340 | 48259450 | 48586210 | 48911280 | 49237260 | 49563240 | 49889230 | 50215210 | 50541200 | 50867310 | 51193180 | 51519170 | 51845150 | 52171140 | 52497120 | 52823130 | 53149120 | 53475090 | 53801200 | 54127060 | 54453040 | 54779020 | 55105010 | 55430980 | 55756960 | 56082940 | 56408930 | 56734920 | 57060900 | 57386880 | 57712860 | 58038850 | 58364960 | 58690820 | 59016810 | 59342780 | 59668760 | 59994740 | 60320720 | 60646740 | 60972710 | 61298700 | 61624680 | 61950660 | 62276660 | 62602640 | 62928630 | 63254620 | 63580600 | 63906580 | 64232560 | 64558550 | 64884530 | 65210520 | 65536500 | 65862490
D1 | 0.0857 | 0.0855 | 0.0848 | 0.0854 | 0.0854 | 0.0855 | 0.0861 | 0.086 | 0.086 | 0.0859 | 0.0859 | 0.0861 | 0.0857 | 0.0866 | 0.0867 | 0.0867 | 0.0871 | 0.0871 | 0.0871 | 0.0878 | 0.088 | 0.0874 | 0.088 | 0.0884 | 0.0883 | 0.0885 | 0.0888 | 0.0889 | 0.0893 | 0.0888 | 0.0897 | 0.09 | 0.0901 | 0.0903 | 0.091 | 0.0913 | 0.0917 | 0.092 | 0.0926 | 0.0926 | 0.093 | 0.0941 | 0.0945 | 0.0951 | 0.0953 | 0.0966 | 0.0969 | 0.0975 | 0.0987 | 0.0991 | 0.1007 | 0.1012 | 0.1022 | 0.1039 | 0.1049 | 0.1065 | 0.108 | 0.1097 | 0.1113 | 0.1127 | 0.1149 | 0.1169 | 0.1189 | 0.1206 | 0.1237 | 0.1254 | 0.1269 | 0.1292 | 0.1317 | 0.1341 | 0.1365 | 0.1394 | 0.1415 | 0.1458 | 0.1478 | 0.1518 | 0.155 | 0.1587 | 0.1609 | 0.164 | 0.1696 | 0.1746 | 0.1807 | 0.1909 | 0.1957 | 0.199 | 0.2071 | 0.2127 | 0.2191 | 0.2204 | 0.2247 | 0.2315 | 0.2397 | 0.2468 | 0.2646 | 0.2731 | 0.2804 | 0.2904 | 0.2949 | 0.2944 | 0.2959 | 0.2944 | 0.2866 | 0.288 | 0.2916 | 0.2941 | 0.301 | 0.3072 | 0.3182 | 0.3177 | 0.3253 | 0.3318 | 0.3351 | 0.3418 | 0.3486 | 0.3521 | 0.3588 | 0.3604 | 0.3653 | 0.3699 | 0.3725 | 0.3779 | 0.3806 | 0.3857 | 0.3922 | 0.397 | 0.4028 | 0.409 | 0.4138 | 0.4212 | 0.4284 | 0.4381 | 0.4464 | 0.4554 | 0.4654 | 0.4687 | 0.4816 | 0.489 | 0.5008 | 0.5107 | 0.516 | 0.5218 | 0.5317 | 0.5353 | 0.5449 | 0.5544 | 0.5608 | 0.5609 | 0.5703 | 0.5703 | 0.5713 | 0.5811 | 0.5849 | 0.589 | 0.5895 | 0.5982 | 0.6009 | 0.6001 | 0.6073 | 0.6102 | 0.6161 | 0.6177 | 0.6213 | 0.6255 | 0.6273 | 0.6297 | 0.6335 | 0.6379 | 0.6381 | 0.6419 | 0.6433 | 0.6424 | 0.6444 | 0.6413 | 0.6428 | 0.6464 | 0.6452 | 0.6502 | 0.6478 | 0.6504 | 0.651 | 0.6499 | 0.6514 | 0.65 | 0.6492 | 0.6454 | 0.6467 | 0.648 | 0.6532 | 0.6514 | 0.6548 | 0.6547 | 0.662 | 0.6631 | 0.6667 | 0.671 | 0.6733 | 0.6772 | 0.6784 | 0.6838 | 0.6867 | 0.6863 | 0.6903
Time [ms] | 17051 | 344108 | 670110 | 996080 | 1322064 | 1648046 | 1974160 | 2300016 | 2626001 | 2951970 | 3277956 | 3603936 | 3929922 | 4255911 | 4581906 | 4907890 | 5233859 | 5559842 | 5885956 | 6211811 | 6537811 | 6863795 | 7189782 | 7515765 | 7841749 | 8167733 | 8493717 | 8819701 | 9145685 | 9471670 | 9797654 | 10123620 | 10449610 | 10775590 | 11101570 | 11427580 | 11753560 | 12079540 | 12405530 | 12731510 | 13057480 | 13383470 | 13709450 | 14035450 | 14361430 | 14687420 | 15013530 | 15339390 | 15665370 | 15991360 | 16317340 | 16643330 | 16969310 | 17295300 | 17621280 | 17947260 | 18273240 | 18599360 | 18925210 | 19251200 | 19577180 | 19903160 | 20229150 | 20555130 | 20881120 | 21207100 | 21533090 | 21859070 | 22185060 | 22511040 | 22837020 | 23163010 | 23488980 | 23814980 | 24140950 | 24466930 | 24792920 | 25118900 | 25444880 | 25770850 | 26096840 | 26422950 | 26748800 | 27074790 | 27400770 | 27726760 | 28052740 | 28378710 | 28704700 | 29030680 | 29356660 | 29682650 | 30008630 | 30334620 | 30660600 | 30986580 | 31312570 | 31638660 | 31964520 | 32290510 | 32616490 | 32942470 | 33268460 | 33594570 | 33920430 | 34246410 | 34572400 | 34898380 | 35224490 | 35550350 | 35876320 | 36202430 | 36528290 | 36854270 | 37180260 | 37506240 | 37832220 | 38158210 | 38484190 | 38810180 | 39136140 | 39462130 | 39788110 | 40114100 | 40440080 | 40766060 | 41092050 | 41418190 | 41744030 | 42070020 | 42396000 | 42721980 | 43047970 | 43373960 | 43699940 | 44026050 | 44351890 | 44677880 | 45003860 | 45329840 | 45655830 | 45981810 | 46307800 | 46633780 | 46959770 | 47285750 | 47611740 | 47937720 | 48263830 | 48590590 | 48915660 | 49241640 | 49567620 | 49893610 | 50219590 | 50545580 | 50871690 | 51197560 | 51523540 | 51849530 | 52175520 | 52501500 | 52827510 | 53153500 | 53479460 | 53805580 | 54131440 | 54457420 | 54783400 | 55109380 | 55435360 | 55761340 | 56087320 | 56413310 | 56739290 | 57065280 | 57391260 | 57717240 | 58043230 | 58369340 | 58695200 | 59021180 | 59347150 | 59673140 | 59999120 | 60325100 | 60651120 | 60977090 | 61303070 | 61629060 | 61955040 | 62281040 | 62607020 | 62933010 | 63258990 | 63584980 | 63910960 | 64236940 | 64562930 | 64888910 | 65214900 | 65540880 | 65866870
D2 | 0.0837 | 0.0834 | 0.0834 | 0.0837 | 0.0832 | 0.0841 | 0.0839 | 0.0838 | 0.0836 | 0.0837 | 0.0838 | 0.0838 | 0.084 | 0.0845 | 0.0845 | 0.0846 | 0.0849 | 0.0841 | 0.0842 | 0.0846 | 0.0854 | 0.0852 | 0.0853 | 0.0857 | 0.0856 | 0.0859 | 0.0858 | 0.0854 | 0.0861 | 0.0853 | 0.0858 | 0.0862 | 0.0864 | 0.0867 | 0.0867 | 0.0867 | 0.0869 | 0.0873 | 0.0879 | 0.088 | 0.0884 | 0.0883 | 0.0891 | 0.0894 | 0.0897 | 0.0899 | 0.0906 | 0.0907 | 0.0915 | 0.0924 | 0.0925 | 0.0931 | 0.0939 | 0.0949 | 0.0956 | 0.0963 | 0.0973 | 0.099 | 0.0994 | 0.1006 | 0.102 | 0.1036 | 0.1043 | 0.1055 | 0.1072 | 0.1091 | 0.1109 | 0.1128 | 0.1146 | 0.1165 | 0.1192 | 0.1221 | 0.1246 | 0.1276 | 0.1306 | 0.1337 | 0.1373 | 0.1409 | 0.1455 | 0.1489 | 0.1538 | 0.1571 | 0.1623 | 0.1669 | 0.1725 | 0.1788 | 0.1839 | 0.1926 | 0.1958 | 0.2016 | 0.2079 | 0.2285 | 0.2329 | 0.2342 | 0.2375 | 0.2411 | 0.2441 | 0.2558 | 0.2611 | 0.2499 | 0.2442 | 0.2518 | 0.2608 | 0.2693 | 0.2838 | 0.2933 | 0.2939 | 0.2951 | 0.293 | 0.2917 | 0.2922 | 0.2925 | 0.2921 | 0.2986 | 0.3082 | 0.3192 | 0.3185 | 0.3301 | 0.3329 | 0.3381 | 0.3435 | 0.3456 | 0.3553 | 0.358 | 0.3648 | 0.3641 | 0.3735 | 0.3726 | 0.378 | 0.3841 | 0.3895 | 0.3978 | 0.4043 | 0.4129 | 0.421 | 0.4264 | 0.4368 | 0.444 | 0.4571 | 0.4663 | 0.4738 | 0.4876 | 0.4914 | 0.5028 | 0.5101 | 0.5159 | 0.5252 | 0.5335 | 0.5359 | 0.5443 | 0.5473 | 0.5537 | 0.5593 | 0.5638 | 0.5664 | 0.5723 | 0.5769 | 0.5789 | 0.5847 | 0.5872 | 0.5911 | 0.5945 | 0.5982 | 0.6015 | 0.6055 | 0.6074 | 0.611 | 0.6157 | 0.6198 | 0.6216 | 0.6229 | 0.6245 | 0.6261 | 0.6226 | 0.6236 | 0.6297 | 0.6272 | 0.6276 | 0.6288 | 0.631 | 0.6302 | 0.6262 | 0.6306 | 0.6336 | 0.6364 | 0.6374 | 0.6366 | 0.6377 | 0.6402 | 0.6442 | 0.6441 | 0.6465 | 0.6465 | 0.6487 | 0.6505 | 0.6537 | 0.6545 | 0.6545 | 0.6567 | 0.6593 | 0.6615 | 0.6637 | 0.6638
Time [ms] | 16695 | 343752 | 669754 | 995724 | 1321708 | 1647690 | 1973804 | 2299660 | 2625645 | 2951614 | 3277600 | 3603580 | 3929566 | 4255555 | 4581550 | 4907534 | 5233503 | 5559486 | 5885600 | 6211455 | 6537455 | 6863439 | 7189426 | 7515409 | 7841393 | 8167377 | 8493361 | 8819345 | 9145329 | 9471314 | 9797298 | 10123270 | 10449250 | 10775240 | 11101220 | 11427220 | 11753200 | 12079190 | 12405170 | 12731160 | 13057120 | 13383110 | 13709090 | 14035090 | 14361080 | 14687060 | 15013170 | 15339030 | 15665020 | 15991000 | 16316980 | 16642970 | 16968950 | 17294940 | 17620920 | 17946900 | 18272890 | 18599000 | 18924860 | 19250840 | 19576820 | 19902810 | 20228800 | 20554780 | 20880760 | 21206740 | 21532730 | 21858710 | 22184700 | 22510680 | 22836670 | 23162650 | 23488620 | 23814620 | 24140590 | 24466580 | 24792560 | 25118540 | 25444530 | 25770490 | 26096480 | 26422590 | 26748450 | 27074430 | 27400420 | 27726400 | 28052390 | 28378360 | 28704340 | 29030320 | 29356310 | 29682290 | 30008280 | 30334260 | 30660240 | 30986230 | 31312210 | 31638310 | 31964170 | 32290150 | 32616130 | 32942120 | 33268110 | 33594220 | 33920070 | 34246060 | 34572040 | 34898020 | 35224130 | 35549990 | 35875960 | 36202070 | 36527930 | 36853920 | 37179900 | 37505880 | 37831860 | 38157850 | 38483830 | 38809820 | 39135780 | 39461770 | 39787760 | 40113740 | 40439720 | 40765710 | 41091690 | 41417830 | 41743680 | 42069660 | 42395650 | 42721630 | 43047620 | 43373600 | 43699580 | 44025690 | 44351530 | 44677520 | 45003500 | 45329490 | 45655480 | 45981460 | 46307440 | 46633420 | 46959410 | 47285390 | 47611380 | 47937360 | 48263470 | 48590240 | 48915300 | 49241280 | 49567270 | 49893250 | 50219230 | 50545220 | 50871330 | 51197210 | 51523190 | 51849180 | 52175160 | 52501140 | 52827160 | 53153140 | 53479110 | 53805220 | 54131080 | 54457060 | 54783040 | 55109030 | 55435000 | 55760980 | 56086960 | 56412950 | 56738940 | 57064920 | 57390910 | 57716890 | 58042870 | 58368990 | 58694840 | 59020830 | 59346800 | 59672780 | 59998760 | 60324750 | 60650760 | 60976730 | 61302720 | 61628700 | 61954680 | 62280680 | 62606670 | 62932650 | 63258640 | 63584620 | 63910610 | 64236590 | 64562570 | 64888560 | 65214540 | 65540530 | 65866510
D3 | 0.0827 | 0.0832 | 0.0828 | 0.0836 | 0.083 | 0.0835 | 0.0833 | 0.0838 | 0.0836 | 0.084 | 0.0837 | 0.0843 | 0.0836 | 0.084 | 0.0844 | 0.0844 | 0.0843 | 0.0845 | 0.084 | 0.0846 | 0.0848 | 0.0846 | 0.0851 | 0.0846 | 0.0848 | 0.0852 | 0.085 | 0.0857 | 0.0859 | 0.0854 | 0.0865 | 0.0862 | 0.0863 | 0.0869 | 0.0867 | 0.0873 | 0.0872 | 0.0876 | 0.0878 | 0.088 | 0.0881 | 0.0886 | 0.0891 | 0.0893 | 0.0901 | 0.09 | 0.0908 | 0.0913 | 0.0917 | 0.0925 | 0.093 | 0.0935 | 0.0943 | 0.0945 | 0.0956 | 0.0965 | 0.0971 | 0.0985 | 0.0994 | 0.1001 | 0.102 | 0.1035 | 0.1041 | 0.1056 | 0.1072 | 0.1089 | 0.1106 | 0.113 | 0.1147 | 0.1163 | 0.1189 | 0.1215 | 0.1247 | 0.1275 | 0.1296 | 0.1341 | 0.1383 | 0.143 | 0.1502 | 0.1562 | 0.1655 | 0.1723 | 0.1788 | 0.1851 | 0.1954 | 0.2014 | 0.2108 | 0.2202 | 0.2204 | 0.2251 | 0.2304 | 0.2587 | 0.2811 | 0.294 | 0.2977 | 0.3053 | 0.3054 | 0.316 | 0.3241 | 0.3131 | 0.2503 | 0.2475 | 0.2558 | 0.2653 | 0.2784 | 0.2895 | 0.2945 | 0.2953 | 0.2921 | 0.291 | 0.2895 | 0.2904 | 0.2906 | 0.2935 | 0.3008 | 0.3157 | 0.3198 | 0.3252 | 0.3319 | 0.3356 | 0.3405 | 0.3428 | 0.3503 | 0.3568 | 0.3598 | 0.359 | 0.3687 | 0.3695 | 0.3747 | 0.3797 | 0.3856 | 0.3937 | 0.3999 | 0.406 | 0.4112 | 0.4147 | 0.4227 | 0.4295 | 0.4392 | 0.449 | 0.4593 | 0.4699 | 0.4758 | 0.4908 | 0.4979 | 0.5046 | 0.5141 | 0.5252 | 0.5258 | 0.5361 | 0.5403 | 0.5445 | 0.5506 | 0.5554 | 0.5604 | 0.5662 | 0.5715 | 0.5732 | 0.5781 | 0.5833 | 0.5836 | 0.588 | 0.5906 | 0.5949 | 0.5992 | 0.6014 | 0.608 | 0.6101 | 0.618 | 0.6177 | 0.6233 | 0.6262 | 0.6293 | 0.6308 | 0.634 | 0.6329 | 0.6385 | 0.6371 | 0.6384 | 0.6404 | 0.6414 | 0.6398 | 0.643 | 0.6423 | 0.6442 | 0.6393 | 0.638 | 0.637 | 0.6385 | 0.6416 | 0.6433 | 0.6445 | 0.648 | 0.6498 | 0.6522 | 0.6549 | 0.6573 | 0.6587 | 0.661 | 0.6643 | 0.6671 | 0.6666 | 0.668
Time [ms] | 16339 | 343396 | 669398 | 995368 | 1321352 | 1647334 | 1973448 | 2299304 | 2625289 | 2951258 | 3277244 | 3603224 | 3929210 | 4255199 | 4581194 | 4907178 | 5233147 | 5559130 | 5885244 | 6211099 | 6537099 | 6863083 | 7189070 | 7515053 | 7841037 | 8167021 | 8493005 | 8818989 | 9144973 | 9470958 | 9796942 | 10122910 | 10448900 | 10774880 | 11100860 | 11426860 | 11752850 | 12078830 | 12404820 | 12730800 | 13056770 | 13382750 | 13708740 | 14034740 | 14360720 | 14686710 | 15012820 | 15338670 | 15664660 | 15990650 | 16316630 | 16642620 | 16968590 | 17294580 | 17620560 | 17946550 | 18272530 | 18598640 | 18924500 | 19250490 | 19576470 | 19902450 | 20228440 | 20554420 | 20880410 | 21206390 | 21532380 | 21858360 | 22184340 | 22510330 | 22836310 | 23162300 | 23488270 | 23814260 | 24140240 | 24466220 | 24792200 | 25118190 | 25444170 | 25770140 | 26096120 | 26422240 | 26748090 | 27074080 | 27400060 | 27726040 | 28052030 | 28378000 | 28703980 | 29029970 | 29355950 | 29681930 | 30007920 | 30333900 | 30659890 | 30985870 | 31311860 | 31637950 | 31963810 | 32289800 | 32615780 | 32941760 | 33267750 | 33593860 | 33919720 | 34245700 | 34571680 | 34897670 | 35223780 | 35549640 | 35875600 | 36201720 | 36527580 | 36853560 | 37179540 | 37505520 | 37831510 | 38157500 | 38483480 | 38809460 | 39135430 | 39461420 | 39787400 | 40113380 | 40439370 | 40765350 | 41091340 | 41417480 | 41743320 | 42069300 | 42395290 | 42721270 | 43047260 | 43373240 | 43699220 | 44025340 | 44351180 | 44677160 | 45003150 | 45329130 | 45655120 | 45981100 | 46307090 | 46633070 | 46959060 | 47285040 | 47611020 | 47937010 | 48263120 | 48589880 | 48914940 | 49240930 | 49566910 | 49892900 | 50218880 | 50544860 | 50870980 | 51196850 | 51522830 | 51848820 | 52174800 | 52500780 | 52826800 | 53152780 | 53478750 | 53804860 | 54130720 | 54456700 | 54782690 | 55108670 | 55434640 | 55760620 | 56086610 | 56412600 | 56738580 | 57064560 | 57390550 | 57716530 | 58042520 | 58368630 | 58694490 | 59020470 | 59346440 | 59672420 | 59998410 | 60324390 | 60650410 | 60976380 | 61302360 | 61628340 | 61954330 | 62280330 | 62606310 | 62932300 | 63258280 | 63584260 | 63910250 | 64236230 | 64562220 | 64888200 | 65214190 | 65540170 | 65866160
D4 | 0.0847 | 0.0843 | 0.0843 | 0.0845 | 0.0844 | 0.0848 | 0.0848 | 0.0845 | 0.0848 | 0.0849 | 0.0847 | 0.0849 | 0.0846 | 0.0851 | 0.0849 | 0.0845 | 0.0845 | 0.0843 | 0.0844 | 0.0841 | 0.0843 | 0.084 | 0.0847 | 0.084 | 0.084 | 0.0844 | 0.0842 | 0.084 | 0.085 | 0.0842 | 0.0849 | 0.0848 | 0.0847 | 0.0852 | 0.0849 | 0.0849 | 0.0854 | 0.085 | 0.0851 | 0.0849 | 0.0846 | 0.0855 | 0.0855 | 0.0849 | 0.0849 | 0.085 | 0.0854 | 0.0849 | 0.0848 | 0.0853 | 0.0849 | 0.0847 | 0.0846 | 0.0847 | 0.0843 | 0.0843 | 0.0846 | 0.0846 | 0.0844 | 0.0838 | 0.0841 | 0.0845 | 0.0843 | 0.0847 | 0.0844 | 0.0847 | 0.0852 | 0.0849 | 0.0851 | 0.0848 | 0.0849 | 0.085 | 0.0852 | 0.0851 | 0.0851 | 0.0853 | 0.085 | 0.0844 | 0.0849 | 0.0846 | 0.0854 | 0.0853 | 0.0851 | 0.0843 | 0.0847 | 0.0851 | 0.0847 | 0.0846 | 0.085 | 0.0847 | 0.0844 | 0.0842 | 0.0842 | 0.0844 | 0.0844 | 0.0844 | 0.0838 | 0.0844 | 0.0842 | 0.0847 | 0.0848 | 0.0847 | 0.0849 | 0.0851 | 0.085 | 0.0846 | 0.0852 | 0.0849 | 0.085 | 0.0853 | 0.0852 | 0.0851 | 0.0854 | 0.0854 | 0.0853 | 0.0848 | 0.085 | 0.0851 | 0.085 | 0.085 | 0.085 | 0.0848 | 0.0849 | 0.0846 | 0.0844 | 0.0844 | 0.0847 | 0.0846 | 0.0844 | 0.0845 | 0.0842 | 0.0846 | 0.0845 | 0.0848 | 0.0846 | 0.0841 | 0.0848 | 0.0846 | 0.0847 | 0.0849 | 0.085 | 0.0846 | 0.085 | 0.0854 | 0.0856 | 0.0853 | 0.0853 | 0.0851 | 0.0849 | 0.0851 | 0.0855 | 0.0849 | 0.0855 | 0.0848 | 0.0849 | 0.0849 | 0.0847 | 0.0849 | 0.0845 | 0.0845 | 0.0844 | 0.0846 | 0.0842 | 0.084 | 0.0841 | 0.0845 | 0.0841 | 0.0838 | 0.0843 | 0.0842 | 0.0845 | 0.0848 | 0.0849 | 0.0852 | 0.0851 | 0.0855 | 0.0856 | 0.0854 | 0.0846 | 0.085 | 0.0849 | 0.0853 | 0.0854 | 0.0852 | 0.0851 | 0.0858 | 0.0855 | 0.0846 | 0.0851 | 0.085 | 0.0846 | 0.0846 | 0.0848 | 0.0842 | 0.0848 | 0.0849 | 0.0846 | 0.0847 | 0.0845 | 0.0843 | 0.0846 | 0.0846 | 0.0849
Time [ms] | 15983 | 343040 | 669042 | 995012 | 1320996 | 1646978 | 1973092 | 2298948 | 2624933 | 2950902 | 3276888 | 3602868 | 3928854 | 4254843 | 4580838 | 4906822 | 5232791 | 5558774 | 5884888 | 6210743 | 6536743 | 6862727 | 7188714 | 7514697 | 7840681 | 8166665 | 8492649 | 8818633 | 9144617 | 9470602 | 9796586 | 10122550 | 10448540 | 10774530 | 11100500 | 11426510 | 11752490 | 12078470 | 12404460 | 12730440 | 13056410 | 13382400 | 13708380 | 14034380 | 14360360 | 14686350 | 15012460 | 15338320 | 15664310 | 15990290 | 16316270 | 16642260 | 16968240 | 17294230 | 17620210 | 17946190 | 18272170 | 18598290 | 18924140 | 19250130 | 19576110 | 19902100 | 20228080 | 20554060 | 20880050 | 21206030 | 21532020 | 21858000 | 22183990 | 22509970 | 22835960 | 23161940 | 23487910 | 23813910 | 24139880 | 24465860 | 24791850 | 25117830 | 25443820 | 25769780 | 26095770 | 26421880 | 26747740 | 27073720 | 27399700 | 27725690 | 28051670 | 28377640 | 28703630 | 29029610 | 29355600 | 29681580 | 30007570 | 30333550 | 30659530 | 30985520 | 31311500 | 31637600 | 31963460 | 32289440 | 32615420 | 32941410 | 33267400 | 33593500 | 33919360 | 34245340 | 34571330 | 34897310 | 35223420 | 35549280 | 35875250 | 36201360 | 36527220 | 36853200 | 37179180 | 37505170 | 37831150 | 38157140 | 38483120 | 38809110 | 39135070 | 39461060 | 39787040 | 40113020 | 40439010 | 40765000 | 41090980 | 41417120 | 41742960 | 42068950 | 42394940 | 42720920 | 43046900 | 43372890 | 43698870 | 44024980 | 44350820 | 44676810 | 45002790 | 45328780 | 45654760 | 45980740 | 46306730 | 46632710 | 46958700 | 47284680 | 47610670 | 47936650 | 48262760 | 48589520 | 48914590 | 49240570 | 49566560 | 49892540 | 50218520 | 50544510 | 50870620 | 51196500 | 51522480 | 51848460 | 52174450 | 52500430 | 52826440 | 53152430 | 53478400 | 53804510 | 54130370 | 54456350 | 54782330 | 55108320 | 55434290 | 55760270 | 56086250 | 56412240 | 56738220 | 57064210 | 57390200 | 57716180 | 58042160 | 58368280 | 58694130 | 59020120 | 59346080 | 59672070 | 59998050 | 60324040 | 60650050 | 60976020 | 61302000 | 61627980 | 61953970 | 62279970 | 62605960 | 62931940 | 63257920 | 63583910 | 63909900 | 64235880 | 64561860 | 64887840 | 65213830 | 65539820 | 65865800
D5 | 0.0835 | 0.0833 | 0.0827 | 0.0828 | 0.0829 | 0.0832 | 0.0833 | 0.0834 | 0.0839 | 0.0836 | 0.0836 | 0.0838 | 0.0839 | 0.0843 | 0.0844 | 0.0841 | 0.0843 | 0.0845 | 0.0842 | 0.0844 | 0.085 | 0.085 | 0.0853 | 0.0849 | 0.0854 | 0.0857 | 0.0861 | 0.0858 | 0.0868 | 0.0863 | 0.0869 | 0.0871 | 0.0871 | 0.0877 | 0.0878 | 0.0881 | 0.0886 | 0.089 | 0.0894 | 0.0897 | 0.09 | 0.0904 | 0.0914 | 0.092 | 0.0927 | 0.0929 | 0.0935 | 0.0944 | 0.0952 | 0.0962 | 0.097 | 0.0977 | 0.0989 | 0.0999 | 0.1013 | 0.1023 | 0.1038 | 0.1053 | 0.1068 | 0.1078 | 0.1102 | 0.1125 | 0.1144 | 0.1159 | 0.1182 | 0.1208 | 0.1239 | 0.1272 | 0.1282 | 0.1306 | 0.1339 | 0.1366 | 0.1441 | 0.1479 | 0.1507 | 0.1561 | 0.1608 | 0.1648 | 0.1682 | 0.1699 | 0.1768 | 0.182 | 0.1846 | 0.1917 | 0.2004 | 0.2107 | 0.2232 | 0.2275 | 0.2438 | 0.2736 | 0.2929 | 0.2853 | 0.2887 | 0.2913 | 0.2979 | 0.3005 | 0.3032 | 0.2974 | 0.3001 | 0.303 | 0.3058 | 0.3051 | 0.3029 | 0.3003 | 0.2997 | 0.2971 | 0.2988 | 0.3017 | 0.3027 | 0.3055 | 0.3126 | 0.3232 | 0.335 | 0.3381 | 0.3422 | 0.3483 | 0.3549 | 0.3575 | 0.3648 | 0.3699 | 0.3748 | 0.3817 | 0.3852 | 0.3904 | 0.3914 | 0.394 | 0.4062 | 0.4106 | 0.4137 | 0.4163 | 0.427 | 0.4308 | 0.4358 | 0.4416 | 0.445 | 0.4488 | 0.4484 | 0.4544 | 0.461 | 0.4645 | 0.4702 | 0.4834 | 0.4832 | 0.5013 | 0.508 | 0.5088 | 0.5175 | 0.5363 | 0.5387 | 0.5556 | 0.5661 | 0.5675 | 0.5787 | 0.586 | 0.5938 | 0.5997 | 0.6074 | 0.6144 | 0.6235 | 0.6287 | 0.6325 | 0.6418 | 0.6438 | 0.6536 | 0.6607 | 0.6669 | 0.6718 | 0.6754 | 0.6752 | 0.6793 | 0.6794 | 0.6876 | 0.6896 | 0.6909 | 0.6947 | 0.7008 | 0.7021 | 0.7043 | 0.706 | 0.7165 | 0.7155 | 0.7159 | 0.7228 | 0.7252 | 0.7286 | 0.7351 | 0.7372 | 0.7425 | 0.7438 | 0.7573 | 0.7573 | 0.7514 | 0.7568 | 0.7578 | 0.7587 | 0.7614 | 0.7639 | 0.7641 | 0.7683 | 0.7756 | 0.7795 | 0.7869 | 0.7996
Time [ms] | 15627 | 342684 | 668686 | 994656 | 1320640 | 1646622 | 1972736 | 2298592 | 2624577 | 2950546 | 3276532 | 3602512 | 3928498 | 4254487 | 4580482 | 4906466 | 5232435 | 5558418 | 5884532 | 6210387 | 6536387 | 6862371 | 7188358 | 7514341 | 7840325 | 8166309 | 8492293 | 8818277 | 9144261 | 9470246 | 9796230 | 10122200 | 10448180 | 10774170 | 11100150 | 11426150 | 11752130 | 12078120 | 12404100 | 12730090 | 13056050 | 13382040 | 13708030 | 14034020 | 14360010 | 14686000 | 15012110 | 15337960 | 15663950 | 15989930 | 16315920 | 16641900 | 16967880 | 17293870 | 17619850 | 17945840 | 18271820 | 18597930 | 18923790 | 19249770 | 19575760 | 19901740 | 20227730 | 20553710 | 20879700 | 21205680 | 21531660 | 21857640 | 22183630 | 22509610 | 22835600 | 23161580 | 23487550 | 23813550 | 24139520 | 24465510 | 24791490 | 25117470 | 25443460 | 25769420 | 26095410 | 26421520 | 26747380 | 27073360 | 27399350 | 27725330 | 28051320 | 28377290 | 28703270 | 29029260 | 29355240 | 29681220 | 30007210 | 30333190 | 30659180 | 30985160 | 31311140 | 31637240 | 31963100 | 32289080 | 32615060 | 32941050 | 33267040 | 33593140 | 33919000 | 34244990 | 34570970 | 34896960 | 35223060 | 35548920 | 35874890 | 36201000 | 36526860 | 36852850 | 37178830 | 37504810 | 37830800 | 38156780 | 38482770 | 38808750 | 39134720 | 39460700 | 39786690 | 40112670 | 40438660 | 40764640 | 41090620 | 41416770 | 41742610 | 42068590 | 42394580 | 42720560 | 43046550 | 43372530 | 43698510 | 44024620 | 44350460 | 44676450 | 45002440 | 45328420 | 45654410 | 45980390 | 46306380 | 46632360 | 46958340 | 47284320 | 47610310 | 47936300 | 48262410 | 48589170 | 48914230 | 49240220 | 49566200 | 49892180 | 50218170 | 50544150 | 50870260 | 51196140 | 51522120 | 51848110 | 52174090 | 52500070 | 52826090 | 53152070 | 53478040 | 53804150 | 54130010 | 54455990 | 54781980 | 55107960 | 55433930 | 55759910 | 56085900 | 56411880 | 56737870 | 57063850 | 57389840 | 57715820 | 58041800 | 58367920 | 58693780 | 59019760 | 59345730 | 59671710 | 59997700 | 60323680 | 60649700 | 60975660 | 61301650 | 61627630 | 61953620 | 62279620 | 62605600 | 62931580 | 63257570 | 63583550 | 63909540 | 64235520 | 64561500 | 64887490 | 65213480 | 65539460 | 65865440
D6 | 0.0877 | 0.0873 | 0.0873 | 0.088 | 0.0877 | 0.0878 | 0.088 | 0.0883 | 0.088 | 0.0883 | 0.0884 | 0.0884 | 0.0884 | 0.089 | 0.0891 | 0.0887 | 0.0894 | 0.0891 | 0.0893 | 0.0894 | 0.0902 | 0.09 | 0.09 | 0.0903 | 0.0905 | 0.0906 | 0.0911 | 0.0907 | 0.0914 | 0.0911 | 0.0919 | 0.0922 | 0.0917 | 0.0922 | 0.0928 | 0.0929 | 0.0926 | 0.0932 | 0.0939 | 0.0944 | 0.0943 | 0.0949 | 0.0962 | 0.0962 | 0.0971 | 0.0975 | 0.0982 | 0.0988 | 0.1001 | 0.1009 | 0.102 | 0.1029 | 0.1038 | 0.105 | 0.1063 | 0.1077 | 0.1089 | 0.1103 | 0.1121 | 0.1135 | 0.1158 | 0.1178 | 0.1192 | 0.1214 | 0.1242 | 0.1262 | 0.129 | 0.1355 | 0.1335 | 0.1394 | 0.1396 | 0.1416 | 0.1497 | 0.1525 | 0.1516 | 0.1533 | 0.1549 | 0.1583 | 0.163 | 0.1644 | 0.1728 | 0.1813 | 0.1831 | 0.1922 | 0.1986 | 0.2097 | 0.2266 | 0.2494 | 0.2573 | 0.2509 | 0.2524 | 0.2502 | 0.2535 | 0.2532 | 0.2607 | 0.2605 | 0.2769 | 0.2784 | 0.282 | 0.2852 | 0.2865 | 0.2909 | 0.2937 | 0.2931 | 0.2967 | 0.2976 | 0.3045 | 0.3162 | 0.3132 | 0.3181 | 0.3237 | 0.3324 | 0.3363 | 0.3386 | 0.3449 | 0.3459 | 0.3531 | 0.356 | 0.3632 | 0.3671 | 0.3728 | 0.3761 | 0.379 | 0.3848 | 0.3905 | 0.3929 | 0.4022 | 0.4088 | 0.4126 | 0.4171 | 0.4239 | 0.4309 | 0.4347 | 0.4402 | 0.4424 | 0.4505 | 0.4486 | 0.458 | 0.465 | 0.4723 | 0.478 | 0.4905 | 0.4942 | 0.5093 | 0.5168 | 0.5217 | 0.5284 | 0.5475 | 0.55 | 0.5617 | 0.5723 | 0.5723 | 0.5827 | 0.5894 | 0.5957 | 0.6027 | 0.609 | 0.6168 | 0.6235 | 0.6297 | 0.6322 | 0.6428 | 0.6437 | 0.6533 | 0.6601 | 0.6662 | 0.6713 | 0.6738 | 0.6739 | 0.6792 | 0.6773 | 0.6873 | 0.6885 | 0.6901 | 0.6956 | 0.698 | 0.7017 | 0.7047 | 0.7048 | 0.7151 | 0.714 | 0.7127 | 0.7199 | 0.7259 | 0.7268 | 0.7318 | 0.7354 | 0.7388 | 0.7416 | 0.7525 | 0.7525 | 0.7482 | 0.7526 | 0.7526 | 0.7553 | 0.7573 | 0.7609 | 0.7623 | 0.7615 | 0.7711 | 0.7764 | 0.7786 | 0.7829
Time [ms] | 15271 | 342328 | 668330 | 994300 | 1320284 | 1646266 | 1972380 | 2298236 | 2624221 | 2950190 | 3276176 | 3602156 | 3928142 | 4254131 | 4580126 | 4906110 | 5232079 | 5558062 | 5884176 | 6210031 | 6536031 | 6862015 | 7188002 | 7513985 | 7839969 | 8165953 | 8491937 | 8817921 | 9143905 | 9469890 | 9795874 | 10121840 | 10447830 | 10773810 | 11099790 | 11425800 | 11751780 | 12077760 | 12403750 | 12729730 | 13055700 | 13381690 | 13707670 | 14033670 | 14359650 | 14685640 | 15011750 | 15337610 | 15663590 | 15989580 | 16315560 | 16641550 | 16967530 | 17293520 | 17619500 | 17945480 | 18271460 | 18597580 | 18923430 | 19249420 | 19575400 | 19901380 | 20227370 | 20553350 | 20879340 | 21205320 | 21531310 | 21857290 | 22183280 | 22509260 | 22835240 | 23161230 | 23487200 | 23813200 | 24139170 | 24465150 | 24791140 | 25117120 | 25443100 | 25769070 | 26095060 | 26421170 | 26747020 | 27073010 | 27398990 | 27724980 | 28050960 | 28376930 | 28702920 | 29028900 | 29354880 | 29680870 | 30006850 | 30332840 | 30658820 | 30984800 | 31310790 | 31636880 | 31962740 | 32288730 | 32614710 | 32940690 | 33266680 | 33592790 | 33918650 | 34244630 | 34570620 | 34896600 | 35222710 | 35548570 | 35874540 | 36200650 | 36526510 | 36852490 | 37178470 | 37504460 | 37830440 | 38156430 | 38482410 | 38808400 | 39134360 | 39460350 | 39786330 | 40112310 | 40438300 | 40764280 | 41090270 | 41416410 | 41742250 | 42068240 | 42394220 | 42720210 | 43046190 | 43372180 | 43698160 | 44024270 | 44350110 | 44676100 | 45002080 | 45328060 | 45654050 | 45980030 | 46306020 | 46632000 | 46957990 | 47283970 | 47609960 | 47935940 | 48262050 | 48588810 | 48913880 | 49239860 | 49565840 | 49891830 | 50217810 | 50543800 | 50869910 | 51195780 | 51521760 | 51847750 | 52173740 | 52499720 | 52825730 | 53151720 | 53477680 | 53803800 | 54129660 | 54455640 | 54781620 | 55107600 | 55433580 | 55759560 | 56085540 | 56411530 | 56737510 | 57063500 | 57389480 | 57715460 | 58041450 | 58367560 | 58693420 | 59019400 | 59345370 | 59671360 | 59997340 | 60323320 | 60649340 | 60975310 | 61301290 | 61627270 | 61953260 | 62279260 | 62605240 | 62931230 | 63257210 | 63583200 | 63909180 | 64235160 | 64561140 | 64887130 | 65213120 | 65539100 | 65865090
D7 | 0.0843 | 0.0847 | 0.0841 | 0.0855 | 0.0847 | 0.0852 | 0.0854 | 0.0858 | 0.0856 | 0.0861 | 0.0855 | 0.086 | 0.0859 | 0.0863 | 0.0863 | 0.0863 | 0.0867 | 0.0864 | 0.0867 | 0.0865 | 0.0873 | 0.0874 | 0.0878 | 0.0877 | 0.0886 | 0.0891 | 0.0891 | 0.0891 | 0.0898 | 0.0899 | 0.0903 | 0.0908 | 0.0915 | 0.0917 | 0.0921 | 0.0923 | 0.0925 | 0.0935 | 0.0943 | 0.0946 | 0.0953 | 0.097 | 0.097 | 0.0977 | 0.0986 | 0.0997 | 0.1023 | 0.1012 | 0.1031 | 0.1037 | 0.1051 | 0.1064 | 0.1078 | 0.11 | 0.113 | 0.1139 | 0.1161 | 0.1175 | 0.121 | 0.1229 | 0.1253 | 0.1287 | 0.1325 | 0.1335 | 0.1367 | 0.1414 | 0.1418 | 0.1452 | 0.1463 | 0.1503 | 0.1527 | 0.1568 | 0.1601 | 0.168 | 0.1729 | 0.1795 | 0.1849 | 0.1885 | 0.1918 | 0.2117 | 0.2233 | 0.2259 | 0.2225 | 0.2215 | 0.2215 | 0.2252 | 0.2257 | 0.2315 | 0.2393 | 0.2455 | 0.2525 | 0.2617 | 0.2694 | 0.2776 | 0.2871 | 0.3043 | 0.3068 | 0.3061 | 0.3026 | 0.3067 | 0.305 | 0.3051 | 0.3115 | 0.3138 | 0.3189 | 0.3254 | 0.3284 | 0.338 | 0.3391 | 0.3423 | 0.3452 | 0.3547 | 0.3574 | 0.3597 | 0.3631 | 0.3692 | 0.3736 | 0.3792 | 0.3871 | 0.3918 | 0.3977 | 0.4034 | 0.4095 | 0.4153 | 0.4197 | 0.4242 | 0.4332 | 0.4404 | 0.4451 | 0.4512 | 0.4619 | 0.4689 | 0.4776 | 0.486 | 0.4933 | 0.5047 | 0.5082 | 0.519 | 0.5271 | 0.5359 | 0.5413 | 0.5539 | 0.5549 | 0.5667 | 0.5728 | 0.5726 | 0.576 | 0.5907 | 0.5909 | 0.6001 | 0.6103 | 0.6079 | 0.6163 | 0.625 | 0.6297 | 0.6294 | 0.6347 | 0.6415 | 0.6496 | 0.6553 | 0.6571 | 0.6667 | 0.6686 | 0.6772 | 0.6823 | 0.6884 | 0.6927 | 0.6961 | 0.6923 | 0.7003 | 0.6964 | 0.7088 | 0.7083 | 0.707 | 0.7126 | 0.7139 | 0.7181 | 0.72 | 0.7187 | 0.7288 | 0.7267 | 0.7256 | 0.7305 | 0.7374 | 0.7393 | 0.7438 | 0.7429 | 0.7486 | 0.749 | 0.7601 | 0.7588 | 0.7585 | 0.7602 | 0.7612 | 0.7634 | 0.767 | 0.7693 | 0.7725 | 0.7718 | 0.7823 | 0.7861 | 0.7862 | 0.7933
Time [ms] | 14915 | 341972 | 667974 | 993944 | 1319928 | 1645910 | 1972024 | 2297880 | 2623865 | 2949834 | 3275820 | 3601800 | 3927786 | 4253775 | 4579770 | 4905754 | 5231723 | 5557706 | 5883820 | 6209675 | 6535675 | 6861659 | 7187646 | 7513629 | 7839613 | 8165597 | 8491581 | 8817565 | 9143549 | 9469534 | 9795518 | 10121490 | 10447470 | 10773460 | 11099440 | 11425440 | 11751420 | 12077410 | 12403390 | 12729380 | 13055340 | 13381330 | 13707310 | 14033310 | 14359300 | 14685280 | 15011390 | 15337250 | 15663240 | 15989220 | 16315200 | 16641190 | 16967170 | 17293160 | 17619140 | 17945120 | 18271110 | 18597220 | 18923080 | 19249060 | 19575040 | 19901030 | 20227020 | 20553000 | 20878980 | 21204960 | 21530950 | 21856930 | 22182920 | 22508900 | 22834890 | 23160870 | 23486840 | 23812840 | 24138810 | 24464800 | 24790780 | 25116760 | 25442750 | 25768710 | 26094700 | 26420810 | 26746670 | 27072650 | 27398640 | 27724620 | 28050610 | 28376580 | 28702560 | 29028540 | 29354530 | 29680510 | 30006500 | 30332480 | 30658460 | 30984450 | 31310430 | 31636530 | 31962390 | 32288370 | 32614350 | 32940340 | 33266330 | 33592430 | 33918290 | 34244280 | 34570260 | 34896250 | 35222350 | 35548210 | 35874180 | 36200290 | 36526150 | 36852140 | 37178120 | 37504100 | 37830090 | 38156070 | 38482050 | 38808040 | 39134010 | 39459990 | 39785980 | 40111960 | 40437940 | 40763930 | 41089910 | 41416060 | 41741900 | 42067880 | 42393860 | 42719850 | 43045840 | 43371820 | 43697800 | 44023910 | 44349750 | 44675740 | 45001720 | 45327710 | 45653700 | 45979680 | 46305660 | 46631650 | 46957630 | 47283610 | 47609600 | 47935580 | 48261700 | 48588460 | 48913520 | 49239500 | 49565490 | 49891470 | 50217460 | 50543440 | 50869550 | 51195420 | 51521410 | 51847400 | 52173380 | 52499360 | 52825380 | 53151360 | 53477330 | 53803440 | 54129300 | 54455280 | 54781260 | 55107250 | 55433220 | 55759200 | 56085180 | 56411170 | 56737160 | 57063140 | 57389130 | 57715110 | 58041090 | 58367210 | 58693060 | 59019050 | 59345020 | 59671000 | 59996980 | 60322970 | 60648980 | 60974950 | 61300940 | 61626920 | 61952900 | 62278900 | 62604890 | 62930870 | 63256860 | 63582840 | 63908820 | 64234810 | 64560790 | 64886780 | 65212760 | 65538750 | 65864730
D8 | 0.0862 | 0.0855 | 0.0862 | 0.0871 | 0.0869 | 0.088 | 0.0867 | 0.0884 | 0.0883 | 0.0885 | 0.089 | 0.0904 | 0.0885 | 0.0906 | 0.0899 | 0.0918 | 0.0896 | 0.0913 | 0.0906 | 0.09 | 0.09 | 0.0902 | 0.0938 | 0.0905 | 0.0921 | 0.0924 | 0.0924 | 0.0955 | 0.0937 | 0.0937 | 0.0997 | 0.0973 | 0.0977 | 0.0981 | 0.0999 | 0.0984 | 0.0982 | 0.1011 | 0.1007 | 0.1011 | 0.101 | 0.1073 | 0.1045 | 0.105 | 0.1097 | 0.1073 | 0.1127 | 0.1103 | 0.111 | 0.1143 | 0.1158 | 0.1175 | 0.1183 | 0.1184 | 0.1215 | 0.1243 | 0.1253 | 0.1277 | 0.1298 | 0.1325 | 0.1369 | 0.1405 | 0.1438 | 0.1474 | 0.1502 | 0.1592 | 0.1671 | 0.1705 | 0.1759 | 0.1809 | 0.1848 | 0.1885 | 0.1899 | 0.1922 | 0.1983 | 0.1934 | 0.2002 | 0.2028 | 0.2094 | 0.2123 | 0.2213 | 0.2238 | 0.2291 | 0.2367 | 0.2449 | 0.2529 | 0.2591 | 0.2676 | 0.2738 | 0.2836 | 0.2875 | 0.2981 | 0.3013 | 0.3022 | 0.3042 | 0.3167 | 0.3202 | 0.3202 | 0.3211 | 0.3294 | 0.33 | 0.3307 | 0.3341 | 0.333 | 0.3377 | 0.3415 | 0.3485 | 0.3605 | 0.3591 | 0.3665 | 0.3722 | 0.3785 | 0.3843 | 0.3893 | 0.3948 | 0.3993 | 0.4039 | 0.4095 | 0.4155 | 0.4219 | 0.4296 | 0.4387 | 0.4451 | 0.4532 | 0.461 | 0.4708 | 0.4874 | 0.4998 | 0.5087 | 0.5173 | 0.5313 | 0.5376 | 0.5419 | 0.5471 | 0.5521 | 0.5626 | 0.5603 | 0.5706 | 0.5727 | 0.5781 | 0.5819 | 0.5877 | 0.5915 | 0.5996 | 0.6036 | 0.6019 | 0.6061 | 0.6152 | 0.6169 | 0.6247 | 0.6357 | 0.6321 | 0.6411 | 0.6479 | 0.6542 | 0.6527 | 0.6601 | 0.6644 | 0.6728 | 0.679 | 0.6789 | 0.6897 | 0.6891 | 0.699 | 0.7043 | 0.7107 | 0.7157 | 0.7186 | 0.7091 | 0.7167 | 0.7109 | 0.7246 | 0.7258 | 0.7221 | 0.7249 | 0.7293 | 0.7302 | 0.7327 | 0.7291 | 0.7357 | 0.7413 | 0.7386 | 0.7391 | 0.7487 | 0.7494 | 0.7556 | 0.7539 | 0.7637 | 0.764 | 0.7814 | 0.7873 | 0.783 | 0.7805 | 0.7742 | 0.7764 | 0.7753 | 0.7836 | 0.7911 | 0.7862 | 0.794 | 0.7941 | 0.7903 | 0.8005
Time [ms] | 14559 | 341616 | 667618 | 993588 | 1319572 | 1645554 | 1971668 | 2297524 | 2623509 | 2949478 | 3275464 | 3601444 | 3927430 | 4253419 | 4579414 | 4905398 | 5231367 | 5557350 | 5883464 | 6209319 | 6535319 | 6861303 | 7187290 | 7513273 | 7839257 | 8165241 | 8491225 | 8817209 | 9143193 | 9469178 | 9795162 | 10121130 | 10447120 | 10773100 | 11099080 | 11425080 | 11751070 | 12077050 | 12403040 | 12729020 | 13054990 | 13380970 | 13706960 | 14032960 | 14358940 | 14684930 | 15011040 | 15336890 | 15662880 | 15988870 | 16314850 | 16640840 | 16966810 | 17292800 | 17618780 | 17944770 | 18270750 | 18596860 | 18922720 | 19248710 | 19574690 | 19900670 | 20226660 | 20552640 | 20878630 | 21204610 | 21530600 | 21856580 | 22182560 | 22508550 | 22834530 | 23160520 | 23486490 | 23812480 | 24138460 | 24464440 | 24790420 | 25116410 | 25442390 | 25768360 | 26094340 | 26420460 | 26746310 | 27072300 | 27398280 | 27724260 | 28050250 | 28376220 | 28702200 | 29028190 | 29354170 | 29680150 | 30006140 | 30332120 | 30658110 | 30984090 | 31310080 | 31636170 | 31962030 | 32288010 | 32614000 | 32939980 | 33265970 | 33592080 | 33917940 | 34243920 | 34569900 | 34895890 | 35222000 | 35547860 | 35873820 | 36199940 | 36525800 | 36851780 | 37177760 | 37503740 | 37829730 | 38155720 | 38481700 | 38807680 | 39133650 | 39459640 | 39785620 | 40111600 | 40437590 | 40763570 | 41089560 | 41415700 | 41741540 | 42067530 | 42393510 | 42719500 | 43045480 | 43371460 | 43697450 | 44023560 | 44349400 | 44675380 | 45001370 | 45327350 | 45653340 | 45979320 | 46305300 | 46631290 | 46957280 | 47283260 | 47609240 | 47935220 | 48261340 | 48588100 | 48913160 | 49239150 | 49565130 | 49891120 | 50217100 | 50543080 | 50869200 | 51195070 | 51521050 | 51847040 | 52173020 | 52499000 | 52825020 | 53151000 | 53476970 | 53803090 | 54128940 | 54454930 | 54780910 | 55106890 | 55432860 | 55758840 | 56084830 | 56410820 | 56736800 | 57062780 | 57388770 | 57714750 | 58040740 | 58366850 | 58692710 | 59018690 | 59344660 | 59670640 | 59996620 | 60322610 | 60648620 | 60974600 | 61300580 | 61626560 | 61952550 | 62278550 | 62604530 | 62930520 | 63256500 | 63582480 | 63908470 | 64234450 | 64560430 | 64886420 | 65212410 | 65538390 | 65864380
D9 | 0.0834 | 0.0837 | 0.0833 | 0.0842 | 0.085 | 0.0855 | 0.0845 | 0.0858 | 0.0859 | 0.0853 | 0.0857 | 0.086 | 0.0863 | 0.089 | 0.0884 | 0.0881 | 0.0871 | 0.0876 | 0.0891 | 0.0885 | 0.0884 | 0.0889 | 0.0889 | 0.0884 | 0.0895 | 0.0915 | 0.0906 | 0.0909 | 0.0933 | 0.0939 | 0.0938 | 0.0945 | 0.0955 | 0.0974 | 0.0964 | 0.0948 | 0.0976 | 0.0977 | 0.0979 | 0.0999 | 0.0997 | 0.1002 | 0.1026 | 0.1037 | 0.1069 | 0.107 | 0.1079 | 0.1098 | 0.1105 | 0.1128 | 0.1159 | 0.1161 | 0.1191 | 0.1193 | 0.1222 | 0.1248 | 0.1275 | 0.1291 | 0.1323 | 0.1351 | 0.1379 | 0.1422 | 0.1458 | 0.1503 | 0.155 | 0.1662 | 0.1707 | 0.1742 | 0.1822 | 0.1831 | 0.184 | 0.1852 | 0.1916 | 0.1936 | 0.1943 | 0.1991 | 0.2023 | 0.2086 | 0.2141 | 0.2203 | 0.2252 | 0.2321 | 0.2379 | 0.2452 | 0.2527 | 0.2602 | 0.2685 | 0.2738 | 0.2839 | 0.2875 | 0.2895 | 0.3018 | 0.3 | 0.3014 | 0.3072 | 0.3166 | 0.3243 | 0.3257 | 0.3211 | 0.3309 | 0.3285 | 0.3301 | 0.333 | 0.338 | 0.3421 | 0.3492 | 0.354 | 0.3628 | 0.364 | 0.3703 | 0.3791 | 0.3833 | 0.3902 | 0.3951 | 0.3993 | 0.4034 | 0.4082 | 0.4125 | 0.4208 | 0.4277 | 0.436 | 0.4455 | 0.4532 | 0.4619 | 0.4695 | 0.4783 | 0.4957 | 0.508 | 0.516 | 0.5244 | 0.5364 | 0.5402 | 0.5448 | 0.5518 | 0.5541 | 0.5667 | 0.565 | 0.5721 | 0.5742 | 0.5793 | 0.5835 | 0.5908 | 0.5923 | 0.5977 | 0.6036 | 0.6025 | 0.6082 | 0.6126 | 0.6172 | 0.6234 | 0.6332 | 0.6314 | 0.6412 | 0.6466 | 0.6555 | 0.6522 | 0.6591 | 0.6673 | 0.6729 | 0.6804 | 0.6816 | 0.6902 | 0.6881 | 0.6969 | 0.7036 | 0.7095 | 0.7165 | 0.72 | 0.7061 | 0.7138 | 0.7089 | 0.7205 | 0.722 | 0.7199 | 0.7218 | 0.725 | 0.7278 | 0.7275 | 0.7264 | 0.7313 | 0.7377 | 0.7361 | 0.734 | 0.7456 | 0.7469 | 0.7513 | 0.75 | 0.7611 | 0.7622 | 0.7767 | 0.7841 | 0.7793 | 0.7768 | 0.769 | 0.7742 | 0.772 | 0.7789 | 0.789 | 0.7829 | 0.7903 | 0.7911 | 0.7836 | 0.7966
Time [ms] | 14203 | 341260 | 667262 | 993232 | 1319216 | 1645198 | 1971312 | 2297168 | 2623153 | 2949122 | 3275108 | 3601088 | 3927074 | 4253063 | 4579058 | 4905042 | 5231011 | 5556994 | 5883108 | 6208963 | 6534963 | 6860947 | 7186934 | 7512917 | 7838901 | 8164885 | 8490869 | 8816853 | 9142837 | 9468822 | 9794806 | 10120770 | 10446760 | 10772750 | 11098720 | 11424730 | 11750710 | 12076690 | 12402680 | 12728660 | 13054630 | 13380620 | 13706600 | 14032600 | 14358580 | 14684570 | 15010680 | 15336540 | 15662530 | 15988510 | 16314490 | 16640480 | 16966460 | 17292450 | 17618430 | 17944410 | 18270390 | 18596510 | 18922360 | 19248350 | 19574330 | 19900320 | 20226300 | 20552280 | 20878270 | 21204250 | 21530240 | 21856220 | 22182210 | 22508190 | 22834180 | 23160160 | 23486130 | 23812130 | 24138100 | 24464080 | 24790070 | 25116050 | 25442040 | 25768000 | 26093990 | 26420100 | 26745960 | 27071940 | 27397920 | 27723910 | 28049890 | 28375860 | 28701850 | 29027830 | 29353820 | 29679800 | 30005790 | 30331770 | 30657750 | 30983740 | 31309720 | 31635820 | 31961680 | 32287660 | 32613640 | 32939630 | 33265620 | 33591720 | 33917580 | 34243560 | 34569550 | 34895540 | 35221640 | 35547500 | 35873470 | 36199580 | 36525440 | 36851420 | 37177410 | 37503390 | 37829380 | 38155360 | 38481340 | 38807330 | 39133300 | 39459280 | 39785260 | 40111240 | 40437230 | 40763220 | 41089200 | 41415340 | 41741180 | 42067170 | 42393150 | 42719140 | 43045120 | 43371110 | 43697090 | 44023200 | 44349040 | 44675020 | 45001010 | 45327000 | 45652980 | 45978960 | 46304950 | 46630940 | 46956920 | 47282900 | 47608890 | 47934870 | 48260980 | 48587740 | 48912810 | 49238790 | 49564780 | 49890760 | 50216740 | 50542730 | 50868840 | 51194710 | 51520700 | 51846680 | 52172670 | 52498650 | 52824660 | 53150650 | 53476620 | 53802730 | 54128590 | 54454570 | 54780550 | 55106540 | 55432510 | 55758490 | 56084470 | 56410460 | 56736440 | 57062430 | 57388420 | 57714400 | 58040380 | 58366500 | 58692350 | 59018340 | 59344300 | 59670290 | 59996270 | 60322260 | 60648270 | 60974240 | 61300220 | 61626210 | 61952190 | 62278190 | 62604180 | 62930160 | 63256140 | 63582130 | 63908110 | 64234100 | 64560080 | 64886060 | 65212050 | 65538040 | 65864020
D10 | 0.0833 | 0.0833 | 0.083 | 0.0832 | 0.0843 | 0.0833 | 0.084 | 0.085 | 0.0836 | 0.0844 | 0.0842 | 0.0851 | 0.0847 | 0.0866 | 0.0859 | 0.0861 | 0.0863 | 0.0874 | 0.087 | 0.0886 | 0.0865 | 0.0882 | 0.0902 | 0.0873 | 0.0897 | 0.091 | 0.0914 | 0.0889 | 0.0903 | 0.0903 | 0.0895 | 0.0897 | 0.0909 | 0.0934 | 0.0907 | 0.0905 | 0.0932 | 0.0932 | 0.0939 | 0.0942 | 0.0936 | 0.0954 | 0.0963 | 0.0979 | 0.1006 | 0.1004 | 0.1012 | 0.1046 | 0.1058 | 0.1053 | 0.1072 | 0.1096 | 0.1105 | 0.1123 | 0.1139 | 0.1161 | 0.1175 | 0.1195 | 0.122 | 0.1237 | 0.1265 | 0.1299 | 0.1324 | 0.1363 | 0.1407 | 0.1433 | 0.147 | 0.15 | 0.1546 | 0.1595 | 0.1625 | 0.1657 | 0.171 | 0.1692 | 0.1754 | 0.1757 | 0.1798 | 0.1848 | 0.1895 | 0.1955 | 0.2015 | 0.2066 | 0.2123 | 0.2192 | 0.2266 | 0.2335 | 0.2407 | 0.2476 | 0.2545 | 0.2627 | 0.2645 | 0.2695 | 0.2724 | 0.2735 | 0.2766 | 0.2835 | 0.2885 | 0.2928 | 0.2967 | 0.3021 | 0.3058 | 0.3063 | 0.308 | 0.3132 | 0.3174 | 0.3221 | 0.3269 | 0.3352 | 0.3384 | 0.343 | 0.3491 | 0.3556 | 0.3607 | 0.366 | 0.372 | 0.375 | 0.3805 | 0.3856 | 0.391 | 0.3953 | 0.4018 | 0.4115 | 0.4157 | 0.4256 | 0.4326 | 0.4386 | 0.4531 | 0.4669 | 0.4738 | 0.4859 | 0.4995 | 0.5033 | 0.5101 | 0.5164 | 0.5199 | 0.5289 | 0.5293 | 0.5347 | 0.5385 | 0.546 | 0.5466 | 0.5562 | 0.5566 | 0.5635 | 0.5707 | 0.5704 | 0.5752 | 0.5796 | 0.5857 | 0.5925 | 0.6009 | 0.5981 | 0.6081 | 0.6162 | 0.621 | 0.6179 | 0.6254 | 0.633 | 0.6381 | 0.6437 | 0.6454 | 0.6549 | 0.6568 | 0.6625 | 0.6667 | 0.6718 | 0.6765 | 0.6833 | 0.6754 | 0.6839 | 0.6792 | 0.686 | 0.6865 | 0.688 | 0.6895 | 0.6891 | 0.694 | 0.6953 | 0.6977 | 0.7015 | 0.7028 | 0.7037 | 0.7052 | 0.7133 | 0.7162 | 0.7185 | 0.7205 | 0.7272 | 0.7285 | 0.7349 | 0.739 | 0.7432 | 0.7441 | 0.7454 | 0.7486 | 0.7513 | 0.7545 | 0.7628 | 0.7574 | 0.7667 | 0.7679 | 0.7603 | 0.7691
Time [ms] | 13847 | 340904 | 666906 | 992876 | 1318860 | 1644842 | 1970956 | 2296812 | 2622797 | 2948766 | 3274752 | 3600732 | 3926718 | 4252707 | 4578702 | 4904686 | 5230655 | 5556638 | 5882752 | 6208607 | 6534607 | 6860591 | 7186578 | 7512561 | 7838545 | 8164529 | 8490513 | 8816497 | 9142481 | 9468466 | 9794450 | 10120420 | 10446400 | 10772390 | 11098370 | 11424370 | 11750350 | 12076340 | 12402320 | 12728310 | 13054270 | 13380260 | 13706250 | 14032240 | 14358230 | 14684220 | 15010330 | 15336180 | 15662170 | 15988150 | 16314130 | 16640120 | 16966100 | 17292090 | 17618070 | 17944060 | 18270040 | 18596150 | 18922010 | 19247990 | 19573980 | 19899960 | 20225950 | 20551930 | 20877920 | 21203900 | 21529880 | 21855860 | 22181850 | 22507830 | 22833820 | 23159800 | 23485770 | 23811770 | 24137740 | 24463730 | 24789710 | 25115690 | 25441680 | 25767640 | 26093630 | 26419740 | 26745600 | 27071580 | 27397570 | 27723550 | 28049540 | 28375510 | 28701490 | 29027480 | 29353460 | 29679440 | 30005430 | 30331410 | 30657400 | 30983380 | 31309360 | 31635460 | 31961320 | 32287300 | 32613280 | 32939270 | 33265260 | 33591370 | 33917220 | 34243210 | 34569190 | 34895180 | 35221280 | 35547140 | 35873110 | 36199220 | 36525080 | 36851070 | 37177050 | 37503030 | 37829020 | 38155000 | 38480980 | 38806970 | 39132940 | 39458920 | 39784910 | 40110890 | 40436880 | 40762860 | 41088840 | 41414980 | 41740830 | 42066820 | 42392800 | 42718780 | 43044770 | 43370750 | 43696740 | 44022840 | 44348680 | 44674670 | 45000660 | 45326640 | 45652630 | 45978610 | 46304590 | 46630580 | 46956560 | 47282540 | 47608530 | 47934510 | 48260620 | 48587390 | 48912450 | 49238440 | 49564420 | 49890400 | 50216380 | 50542370 | 50868480 | 51194360 | 51520340 | 51846330 | 52172310 | 52498290 | 52824310 | 53150290 | 53476260 | 53802380 | 54128230 | 54454220 | 54780200 | 55106180 | 55432150 | 55758130 | 56084120 | 56410100 | 56736090 | 57062070 | 57388060 | 57714040 | 58040020 | 58366140 | 58692000 | 59017980 | 59343950 | 59669930 | 59995910 | 60321900 | 60647910 | 60973880 | 61299870 | 61625850 | 61951840 | 62277840 | 62603820 | 62929800 | 63255790 | 63581770 | 63907760 | 64233740 | 64559720 | 64885710 | 65211700 | 65537680 | 65863660
D11 | 0.091 | 0.0912 | 0.0911 | 0.091 | 0.0914 | 0.0917 | 0.0913 | 0.0915 | 0.0921 | 0.0917 | 0.0924 | 0.0918 | 0.0925 | 0.0931 | 0.0926 | 0.0944 | 0.0932 | 0.0938 | 0.0934 | 0.0926 | 0.0944 | 0.0936 | 0.093 | 0.0935 | 0.0956 | 0.0952 | 0.0956 | 0.0951 | 0.0969 | 0.0968 | 0.0962 | 0.0975 | 0.0966 | 0.0981 | 0.0978 | 0.0983 | 0.0992 | 0.0994 | 0.1006 | 0.1008 | 0.101 | 0.1023 | 0.1033 | 0.1043 | 0.1064 | 0.1066 | 0.1069 | 0.1084 | 0.1119 | 0.1116 | 0.1132 | 0.1172 | 0.1159 | 0.121 | 0.1196 | 0.1193 | 0.124 | 0.1251 | 0.1251 | 0.1296 | 0.1318 | 0.1354 | 0.1357 | 0.1382 | 0.14 | 0.1435 | 0.1451 | 0.1475 | 0.1502 | 0.1522 | 0.1558 | 0.1591 | 0.1627 | 0.1655 | 0.1686 | 0.1729 | 0.1765 | 0.1795 | 0.1829 | 0.1893 | 0.1902 | 0.1959 | 0.1993 | 0.2042 | 0.2074 | 0.2113 | 0.2179 | 0.2221 | 0.2282 | 0.2344 | 0.2379 | 0.2446 | 0.252 | 0.2573 | 0.2624 | 0.2707 | 0.2755 | 0.2773 | 0.2767 | 0.2772 | 0.278 | 0.2796 | 0.2829 | 0.2858 | 0.2895 | 0.2933 | 0.2971 | 0.303 | 0.3064 | 0.3123 | 0.314 | 0.3156 | 0.3198 | 0.3211 | 0.3246 | 0.33 | 0.3326 | 0.3388 | 0.3433 | 0.3488 | 0.3514 | 0.3576 | 0.3583 | 0.3634 | 0.3675 | 0.3671 | 0.3761 | 0.3808 | 0.3864 | 0.3937 | 0.4005 | 0.4074 | 0.4117 | 0.419 | 0.4228 | 0.4324 | 0.437 | 0.4401 | 0.4441 | 0.4512 | 0.4538 | 0.4604 | 0.4591 | 0.465 | 0.4713 | 0.4749 | 0.4802 | 0.4794 | 0.4836 | 0.4891 | 0.4943 | 0.4937 | 0.5048 | 0.5053 | 0.5073 | 0.508 | 0.5122 | 0.5156 | 0.5201 | 0.5223 | 0.5281 | 0.5314 | 0.5327 | 0.5431 | 0.5372 | 0.5385 | 0.5494 | 0.5668 | 0.5927 | 0.6225 | 0.6445 | 0.6795 | 0.7026 | 0.7583 | 0.7784 | 0.8179 | 0.8301 | 0.8293 | 0.8234 | 0.865 | 0.8802 | 0.8925 | 0.8578 | 0.9019 | 0.8951 | 0.9153 | 0.918 | 0.9333 | 0.9415 | 0.9614 | 0.9304 | 0.9429 | 0.9344 | 0.9439 | 0.931 | 0.92 | 0.9503 | 0.9784 | 0.9751 | 0.9661 | 0.8906 | 0.922 | 0.8835
Time [ms] | 13491 | 340548 | 666550 | 992520 | 1318504 | 1644486 | 1970600 | 2296456 | 2622441 | 2948410 | 3274396 | 3600376 | 3926362 | 4252351 | 4578346 | 4904330 | 5230299 | 5556282 | 5882396 | 6208251 | 6534251 | 6860235 | 7186222 | 7512205 | 7838189 | 8164173 | 8490157 | 8816141 | 9142125 | 9468110 | 9794094 | 10120060 | 10446050 | 10772030 | 11098010 | 11424020 | 11750000 | 12075980 | 12401970 | 12727950 | 13053920 | 13379910 | 13705890 | 14031890 | 14357870 | 14683860 | 15009970 | 15335830 | 15661810 | 15987800 | 16313780 | 16639770 | 16965750 | 17291740 | 17617720 | 17943700 | 18269680 | 18595800 | 18921650 | 19247640 | 19573620 | 19899600 | 20225590 | 20551570 | 20877560 | 21203540 | 21529530 | 21855510 | 22181500 | 22507480 | 22833460 | 23159450 | 23485420 | 23811420 | 24137390 | 24463370 | 24789360 | 25115340 | 25441320 | 25767290 | 26093280 | 26419390 | 26745240 | 27071230 | 27397210 | 27723200 | 28049180 | 28375150 | 28701140 | 29027120 | 29353100 | 29679090 | 30005080 | 30331060 | 30657040 | 30983020 | 31309010 | 31635100 | 31960960 | 32286950 | 32612930 | 32938910 | 33264900 | 33591010 | 33916870 | 34242850 | 34568840 | 34894820 | 35220930 | 35546790 | 35872760 | 36198870 | 36524730 | 36850710 | 37176700 | 37502680 | 37828660 | 38154650 | 38480630 | 38806620 | 39132580 | 39458570 | 39784550 | 40110530 | 40436520 | 40762500 | 41088490 | 41414630 | 41740470 | 42066460 | 42392440 | 42718420 | 43044410 | 43370400 | 43696380 | 44022490 | 44348330 | 44674310 | 45000300 | 45326280 | 45652270 | 45978250 | 46304240 | 46630220 | 46956210 | 47282190 | 47608180 | 47934160 | 48260270 | 48587030 | 48912100 | 49238080 | 49564060 | 49890050 | 50216030 | 50542020 | 50868130 | 51194000 | 51519980 | 51845970 | 52171960 | 52497940 | 52823950 | 53149940 | 53475900 | 53802020 | 54127880 | 54453860 | 54779840 | 55105820 | 55431800 | 55757780 | 56083760 | 56409750 | 56735730 | 57061720 | 57387700 | 57713680 | 58039670 | 58365780 | 58691640 | 59017620 | 59343590 | 59669580 | 59995560 | 60321540 | 60647560 | 60973530 | 61299510 | 61625500 | 61951480 | 62277480 | 62603460 | 62929450 | 63255430 | 63581420 | 63907400 | 64233380 | 64559370 | 64885350 | 65211340 | 65537320 | 65863310
D12 | 0.0876 | 0.0874 | 0.0877 | 0.0879 | 0.0881 | 0.0882 | 0.0886 | 0.0885 | 0.0887 | 0.089 | 0.0891 | 0.0893 | 0.0895 | 0.0894 | 0.0904 | 0.0898 | 0.09 | 0.0901 | 0.0901 | 0.0908 | 0.0908 | 0.0912 | 0.0916 | 0.0918 | 0.0921 | 0.0925 | 0.0929 | 0.0934 | 0.0939 | 0.0937 | 0.0946 | 0.0952 | 0.0954 | 0.0961 | 0.0967 | 0.0972 | 0.0977 | 0.0989 | 0.0992 | 0.1002 | 0.1006 | 0.1018 | 0.1032 | 0.1041 | 0.1054 | 0.1068 | 0.1081 | 0.109 | 0.1108 | 0.1123 | 0.114 | 0.1156 | 0.1175 | 0.1196 | 0.1218 | 0.1237 | 0.1262 | 0.1294 | 0.1325 | 0.1354 | 0.1389 | 0.1427 | 0.1451 | 0.1484 | 0.1523 | 0.1561 | 0.1579 | 0.161 | 0.1646 | 0.1708 | 0.1803 | 0.1866 | 0.1869 | 0.1917 | 0.1979 | 0.2046 | 0.208 | 0.2135 | 0.222 | 0.2277 | 0.2352 | 0.2412 | 0.2407 | 0.2472 | 0.255 | 0.2609 | 0.2691 | 0.2767 | 0.2839 | 0.2939 | 0.3011 | 0.3038 | 0.3064 | 0.3038 | 0.3055 | 0.3092 | 0.3111 | 0.3152 | 0.3174 | 0.3225 | 0.3281 | 0.3305 | 0.3346 | 0.3384 | 0.3433 | 0.3494 | 0.3535 | 0.3578 | 0.3617 | 0.368 | 0.3733 | 0.378 | 0.3863 | 0.3898 | 0.3956 | 0.3995 | 0.4054 | 0.4092 | 0.4143 | 0.4197 | 0.4249 | 0.4297 | 0.4346 | 0.4435 | 0.4516 | 0.4543 | 0.4678 | 0.4777 | 0.4895 | 0.4932 | 0.5071 | 0.5184 | 0.5181 | 0.5285 | 0.5325 | 0.5396 | 0.5478 | 0.5489 | 0.5529 | 0.5609 | 0.5627 | 0.5767 | 0.5716 | 0.5802 | 0.588 | 0.5911 | 0.5954 | 0.6006 | 0.6038 | 0.6104 | 0.6143 | 0.6165 | 0.6247 | 0.6294 | 0.6332 | 0.6362 | 0.642 | 0.6483 | 0.6524 | 0.6605 | 0.6639 | 0.67 | 0.6729 | 0.6802 | 0.6831 | 0.6866 | 0.691 | 0.6959 | 0.695 | 0.699 | 0.7023 | 0.7043 | 0.7059 | 0.7066 | 0.7103 | 0.7109 | 0.7129 | 0.7154 | 0.7175 | 0.72 | 0.7247 | 0.725 | 0.7263 | 0.7273 | 0.7306 | 0.7326 | 0.736 | 0.7402 | 0.7407 | 0.7491 | 0.7486 | 0.7509 | 0.7543 | 0.7563 | 0.7567 | 0.7572 | 0.7623 | 0.7696 | 0.7701 | 0.774 | 0.771 | 0.7678 | 0.7752
Time [ms] | 13135 | 340192 | 666194 | 992164 | 1318148 | 1644130 | 1970244 | 2296100 | 2622085 | 2948053 | 3274040 | 3600020 | 3926006 | 4251995 | 4577990 | 4903974 | 5229943 | 5555926 | 5882040 | 6207895 | 6533895 | 6859879 | 7185866 | 7511849 | 7837833 | 8163817 | 8489801 | 8815785 | 9141769 | 9467754 | 9793738 | 10119710 | 10445690 | 10771680 | 11097660 | 11423660 | 11749640 | 12075630 | 12401610 | 12727600 | 13053560 | 13379550 | 13705530 | 14031530 | 14357520 | 14683500 | 15009610 | 15335470 | 15661460 | 15987440 | 16313420 | 16639410 | 16965390 | 17291380 | 17617360 | 17943340 | 18269330 | 18595440 | 18921300 | 19247280 | 19573260 | 19899250 | 20225240 | 20551220 | 20877200 | 21203180 | 21529170 | 21855150 | 22181140 | 22507120 | 22833110 | 23159090 | 23485060 | 23811060 | 24137030 | 24463020 | 24789000 | 25114980 | 25440970 | 25766930 | 26092920 | 26419030 | 26744890 | 27070870 | 27396860 | 27722840 | 28048830 | 28374800 | 28700780 | 29026760 | 29352750 | 29678730 | 30004720 | 30330700 | 30656680 | 30982670 | 31308650 | 31634750 | 31960610 | 32286590 | 32612570 | 32938560 | 33264550 | 33590660 | 33916510 | 34242500 | 34568480 | 34894460 | 35220570 | 35546430 | 35872400 | 36198510 | 36524370 | 36850360 | 37176340 | 37502320 | 37828300 | 38154290 | 38480270 | 38806260 | 39132220 | 39458210 | 39784200 | 40110180 | 40436160 | 40762150 | 41088130 | 41414270 | 41740120 | 42066100 | 42392090 | 42718070 | 43044060 | 43370040 | 43696020 | 44022130 | 44347970 | 44673960 | 44999940 | 45325930 | 45651920 | 45977900 | 46303880 | 46629860 | 46955850 | 47281830 | 47607820 | 47933800 | 48259910 | 48586680 | 48911740 | 49237720 | 49563710 | 49889690 | 50215670 | 50541660 | 50867770 | 51193650 | 51519630 | 51845620 | 52171600 | 52497580 | 52823600 | 53149580 | 53475550 | 53801660 | 54127520 | 54453500 | 54779480 | 55105470 | 55431440 | 55757420 | 56083400 | 56409390 | 56735380 | 57061360 | 57387350 | 57713330 | 58039310 | 58365420 | 58691280 | 59017270 | 59343240 | 59669220 | 59995200 | 60321190 | 60647200 | 60973170 | 61299160 | 61625140 | 61951120 | 62277120 | 62603110 | 62929090 | 63255080 | 63581060 | 63907040 | 64233030 | 64559010 | 64885000 | 65210980 | 65536970 | 65862950
E1 | 0.0864 | 0.086 | 0.0865 | 0.0867 | 0.0863 | 0.0867 | 0.0865 | 0.0871 | 0.087 | 0.0871 | 0.0872 | 0.0873 | 0.0874 | 0.0874 | 0.0875 | 0.0873 | 0.0871 | 0.0872 | 0.087 | 0.0873 | 0.0874 | 0.0869 | 0.0874 | 0.0873 | 0.0874 | 0.0887 | 0.0885 | 0.0888 | 0.0896 | 0.0895 | 0.0904 | 0.0909 | 0.0909 | 0.0919 | 0.0922 | 0.0923 | 0.093 | 0.0931 | 0.0939 | 0.0942 | 0.0944 | 0.0952 | 0.0961 | 0.0965 | 0.0967 | 0.0974 | 0.0982 | 0.0986 | 0.0998 | 0.1004 | 0.1016 | 0.102 | 0.1031 | 0.1043 | 0.1055 | 0.1063 | 0.1087 | 0.1097 | 0.1115 | 0.1133 | 0.1154 | 0.1181 | 0.1203 | 0.1221 | 0.1253 | 0.1288 | 0.1305 | 0.1331 | 0.1356 | 0.138 | 0.141 | 0.1436 | 0.1473 | 0.1511 | 0.1539 | 0.1581 | 0.1614 | 0.1674 | 0.1754 | 0.1776 | 0.1833 | 0.1911 | 0.2 | 0.2026 | 0.2039 | 0.2141 | 0.221 | 0.221 | 0.2277 | 0.2278 | 0.2318 | 0.2377 | 0.2443 | 0.2515 | 0.2602 | 0.2788 | 0.2805 | 0.2885 | 0.2999 | 0.3099 | 0.3219 | 0.3276 | 0.3288 | 0.3374 | 0.3444 | 0.3542 | 0.3638 | 0.3709 | 0.3821 | 0.391 | 0.4022 | 0.4114 | 0.4209 | 0.43 | 0.442 | 0.4504 | 0.4622 | 0.4753 | 0.4819 | 0.4924 | 0.5034 | 0.5117 | 0.5206 | 0.5311 | 0.5417 | 0.5468 | 0.5561 | 0.5623 | 0.5672 | 0.5711 | 0.5736 | 0.5816 | 0.5874 | 0.5934 | 0.5997 | 0.5979 | 0.5964 | 0.5922 | 0.5894 | 0.5932 | 0.5912 | 0.591 | 0.5903 | 0.5911 | 0.5962 | 0.593 | 0.593 | 0.5952 | 0.5953 | 0.5986 | 0.598 | 0.6015 | 0.6032 | 0.6066 | 0.6072 | 0.6133 | 0.6147 | 0.6162 | 0.6203 | 0.6231 | 0.6272 | 0.63 | 0.6344 | 0.6399 | 0.6394 | 0.6456 | 0.6501 | 0.6543 | 0.6557 | 0.6597 | 0.6644 | 0.6686 | 0.6676 | 0.6694 | 0.6734 | 0.6771 | 0.6781 | 0.6854 | 0.6818 | 0.6871 | 0.692 | 0.694 | 0.7 | 0.7042 | 0.7043 | 0.7071 | 0.7071 | 0.7146 | 0.7156 | 0.7153 | 0.7146 | 0.7164 | 0.7183 | 0.723 | 0.7223 | 0.7242 | 0.724 | 0.7218 | 0.7226 | 0.7217 | 0.7234 | 0.7258 | 0.7254
Time [ms] | 17514 | 344570 | 670573 | 996542 | 1322526 | 1648509 | 1974624 | 2300480 | 2626464 | 2952432 | 3278417 | 3604398 | 3930385 | 4256374 | 4582368 | 4908352 | 5234321 | 5560304 | 5886418 | 6212274 | 6538273 | 6864257 | 7190244 | 7516227 | 7842212 | 8168196 | 8494180 | 8820163 | 9146148 | 9472135 | 9798117 | 10124080 | 10450070 | 10776060 | 11102040 | 11428040 | 11754020 | 12080000 | 12405990 | 12731980 | 13057940 | 13383930 | 13709910 | 14035910 | 14361890 | 14687880 | 15013990 | 15339850 | 15665840 | 15991820 | 16317800 | 16643790 | 16969770 | 17295760 | 17621740 | 17947720 | 18273710 | 18599820 | 18925680 | 19251660 | 19577640 | 19903630 | 20229610 | 20555620 | 20881580 | 21207560 | 21533550 | 21859530 | 22185520 | 22511500 | 22837490 | 23163470 | 23489440 | 23815440 | 24141410 | 24467390 | 24793380 | 25119360 | 25445350 | 25771310 | 26097300 | 26423410 | 26749260 | 27075250 | 27401230 | 27727220 | 28053200 | 28379170 | 28705160 | 29031140 | 29357120 | 29683110 | 30009100 | 30335080 | 30661060 | 30987040 | 31313030 | 31639120 | 31964990 | 32290970 | 32616950 | 32942940 | 33268930 | 33595060 | 33920890 | 34246870 | 34572860 | 34898840 | 35224950 | 35550810 | 35876780 | 36202890 | 36528750 | 36854740 | 37180720 | 37506700 | 37832680 | 38158670 | 38484650 | 38810640 | 39136600 | 39462590 | 39788580 | 40114560 | 40440540 | 40766530 | 41092510 | 41418650 | 41744500 | 42070480 | 42396460 | 42722450 | 43048430 | 43374420 | 43700400 | 44026510 | 44352350 | 44678340 | 45004330 | 45330300 | 45656290 | 45982280 | 46308260 | 46634240 | 46960230 | 47286210 | 47612200 | 47938180 | 48264290 | 48591050 | 48916120 | 49242100 | 49568090 | 49894070 | 50220060 | 50546040 | 50872150 | 51198020 | 51524010 | 51850000 | 52175980 | 52501960 | 52827980 | 53153960 | 53479930 | 53806040 | 54131900 | 54457880 | 54783860 | 55109850 | 55435820 | 55761800 | 56087780 | 56413770 | 56739760 | 57065740 | 57391720 | 57717710 | 58043690 | 58369800 | 58695660 | 59021650 | 59347620 | 59673600 | 59999580 | 60325570 | 60651580 | 60977550 | 61303540 | 61629520 | 61955500 | 62281500 | 62607490 | 62933470 | 63259460 | 63585440 | 63911420 | 64237410 | 64563390 | 64889380 | 65215360 | 65541350 | 65867330
E2 | 0.082 | 0.0821 | 0.0814 | 0.0819 | 0.0819 | 0.0821 | 0.0824 | 0.0824 | 0.0827 | 0.0824 | 0.0828 | 0.0826 | 0.0824 | 0.0831 | 0.0835 | 0.0833 | 0.0834 | 0.0833 | 0.0829 | 0.0835 | 0.0833 | 0.083 | 0.0836 | 0.0832 | 0.0837 | 0.0838 | 0.0844 | 0.0839 | 0.0847 | 0.0843 | 0.0847 | 0.0849 | 0.0851 | 0.0854 | 0.0857 | 0.0855 | 0.0858 | 0.0863 | 0.0865 | 0.087 | 0.0861 | 0.0874 | 0.0876 | 0.0881 | 0.0879 | 0.0882 | 0.0893 | 0.0897 | 0.0902 | 0.0906 | 0.0917 | 0.0916 | 0.0924 | 0.0929 | 0.0939 | 0.0942 | 0.0955 | 0.096 | 0.0976 | 0.0981 | 0.0996 | 0.1012 | 0.1024 | 0.1039 | 0.1053 | 0.107 | 0.1088 | 0.1105 | 0.1126 | 0.1143 | 0.1167 | 0.1196 | 0.1217 | 0.1252 | 0.1279 | 0.1314 | 0.1353 | 0.1395 | 0.1454 | 0.1492 | 0.1572 | 0.1631 | 0.167 | 0.1755 | 0.1851 | 0.1881 | 0.1916 | 0.1971 | 0.208 | 0.2126 | 0.2153 | 0.2367 | 0.2557 | 0.2663 | 0.261 | 0.2666 | 0.2712 | 0.2839 | 0.2871 | 0.3026 | 0.2927 | 0.2715 | 0.2531 | 0.2604 | 0.2692 | 0.2807 | 0.2917 | 0.3053 | 0.3119 | 0.3127 | 0.3181 | 0.3235 | 0.3325 | 0.3392 | 0.3498 | 0.3601 | 0.3694 | 0.3818 | 0.3908 | 0.4015 | 0.4134 | 0.423 | 0.4318 | 0.4391 | 0.4513 | 0.4598 | 0.4693 | 0.4794 | 0.4869 | 0.4986 | 0.506 | 0.5134 | 0.5184 | 0.5263 | 0.5333 | 0.5381 | 0.5448 | 0.5529 | 0.5565 | 0.5595 | 0.5592 | 0.56 | 0.5584 | 0.5609 | 0.5599 | 0.5584 | 0.5542 | 0.5514 | 0.5504 | 0.55 | 0.5459 | 0.5482 | 0.5483 | 0.5482 | 0.5491 | 0.5506 | 0.5519 | 0.554 | 0.5561 | 0.5573 | 0.5573 | 0.5596 | 0.5623 | 0.564 | 0.5666 | 0.5696 | 0.5722 | 0.5733 | 0.5757 | 0.5788 | 0.5834 | 0.5868 | 0.5901 | 0.5903 | 0.5938 | 0.5957 | 0.5984 | 0.6025 | 0.6082 | 0.6064 | 0.6113 | 0.6068 | 0.6109 | 0.6155 | 0.62 | 0.6221 | 0.6173 | 0.6227 | 0.6263 | 0.6295 | 0.6348 | 0.6331 | 0.6334 | 0.6347 | 0.6381 | 0.6412 | 0.6437 | 0.6454 | 0.6498 | 0.6569 | 0.6551 | 0.6581 | 0.6664
Time [ms] | 17870 | 344926 | 670929 | 996898 | 1322882 | 1648865 | 1974980 | 2300836 | 2626820 | 2952788 | 3278773 | 3604754 | 3930741 | 4256730 | 4582724 | 4908709 | 5234677 | 5560660 | 5886774 | 6212630 | 6538629 | 6864613 | 7190600 | 7516583 | 7842568 | 8168552 | 8494536 | 8820519 | 9146504 | 9472491 | 9798473 | 10124440 | 10450430 | 10776410 | 11102400 | 11428390 | 11754380 | 12080360 | 12406350 | 12732330 | 13058300 | 13384280 | 13710270 | 14036270 | 14362250 | 14688240 | 15014350 | 15340200 | 15666190 | 15992180 | 16318160 | 16644150 | 16970130 | 17296110 | 17622100 | 17948080 | 18274060 | 18600170 | 18926040 | 19252020 | 19578000 | 19903980 | 20229970 | 20555970 | 20881940 | 21207920 | 21533900 | 21859890 | 22185880 | 22511860 | 22837840 | 23163830 | 23489800 | 23815800 | 24141770 | 24467750 | 24793730 | 25119720 | 25445700 | 25771670 | 26097660 | 26423770 | 26749620 | 27075610 | 27401590 | 27727580 | 28053560 | 28379530 | 28705520 | 29031500 | 29357480 | 29683460 | 30009450 | 30335430 | 30661420 | 30987400 | 31313390 | 31639480 | 31965340 | 32291330 | 32617310 | 32943290 | 33269280 | 33595420 | 33921250 | 34247230 | 34573220 | 34899200 | 35225310 | 35551170 | 35877140 | 36203240 | 36529100 | 36855090 | 37181070 | 37507060 | 37833040 | 38159020 | 38485010 | 38810990 | 39136960 | 39462950 | 39788930 | 40114910 | 40440900 | 40766880 | 41092870 | 41419010 | 41744850 | 42070840 | 42396820 | 42722800 | 43048790 | 43374770 | 43700760 | 44026870 | 44352710 | 44678700 | 45004680 | 45330660 | 45656650 | 45982630 | 46308620 | 46634600 | 46960580 | 47286570 | 47612550 | 47938540 | 48264650 | 48591410 | 48916480 | 49242460 | 49568440 | 49894420 | 50220410 | 50546390 | 50872500 | 51198380 | 51524360 | 51850350 | 52176340 | 52502320 | 52828330 | 53154310 | 53480280 | 53806400 | 54132260 | 54458240 | 54784220 | 55110200 | 55436180 | 55762160 | 56088140 | 56414130 | 56740110 | 57066100 | 57392080 | 57718060 | 58044050 | 58370160 | 58696020 | 59022000 | 59347970 | 59673950 | 59999940 | 60325920 | 60651940 | 60977910 | 61303890 | 61629870 | 61955860 | 62281860 | 62607840 | 62933830 | 63259810 | 63585800 | 63911780 | 64237760 | 64563740 | 64889730 | 65215720 | 65541700 | 65867690
E3 | 0.0802 | 0.0806 | 0.0803 | 0.0813 | 0.0806 | 0.081 | 0.0811 | 0.081 | 0.0812 | 0.0813 | 0.0815 | 0.0813 | 0.0812 | 0.0817 | 0.0818 | 0.0818 | 0.0819 | 0.0817 | 0.0821 | 0.0825 | 0.0827 | 0.0818 | 0.0827 | 0.0828 | 0.0827 | 0.0833 | 0.0832 | 0.0832 | 0.0839 | 0.0834 | 0.0842 | 0.0847 | 0.0844 | 0.0849 | 0.0848 | 0.0851 | 0.0855 | 0.0858 | 0.0862 | 0.0865 | 0.0866 | 0.0874 | 0.0878 | 0.0887 | 0.0884 | 0.089 | 0.0898 | 0.09 | 0.0906 | 0.0918 | 0.0925 | 0.0928 | 0.0938 | 0.0945 | 0.0956 | 0.0964 | 0.0981 | 0.0989 | 0.1002 | 0.1012 | 0.1031 | 0.1048 | 0.1067 | 0.1079 | 0.1099 | 0.1119 | 0.114 | 0.1162 | 0.1183 | 0.1202 | 0.1229 | 0.1261 | 0.1291 | 0.133 | 0.1364 | 0.1419 | 0.1465 | 0.1518 | 0.1574 | 0.1576 | 0.1688 | 0.1725 | 0.1723 | 0.1762 | 0.1833 | 0.1896 | 0.1966 | 0.2067 | 0.2203 | 0.2368 | 0.2524 | 0.264 | 0.2723 | 0.2761 | 0.2861 | 0.2885 | 0.2948 | 0.3097 | 0.3011 | 0.257 | 0.2618 | 0.2725 | 0.2841 | 0.2942 | 0.3081 | 0.3106 | 0.3136 | 0.3161 | 0.3259 | 0.3322 | 0.342 | 0.353 | 0.3634 | 0.3707 | 0.3835 | 0.3923 | 0.4022 | 0.4134 | 0.4227 | 0.4333 | 0.4453 | 0.456 | 0.4673 | 0.4768 | 0.4898 | 0.4997 | 0.5106 | 0.5219 | 0.5275 | 0.5381 | 0.5448 | 0.5506 | 0.5559 | 0.5623 | 0.5666 | 0.5725 | 0.5763 | 0.5805 | 0.5802 | 0.578 | 0.5789 | 0.5762 | 0.5707 | 0.572 | 0.5716 | 0.569 | 0.5696 | 0.5696 | 0.5707 | 0.5722 | 0.5725 | 0.5743 | 0.5761 | 0.5791 | 0.5802 | 0.5829 | 0.5858 | 0.5881 | 0.5909 | 0.5935 | 0.5949 | 0.5986 | 0.6002 | 0.6052 | 0.6054 | 0.609 | 0.6125 | 0.6154 | 0.6157 | 0.6201 | 0.6223 | 0.6243 | 0.6263 | 0.6271 | 0.63 | 0.633 | 0.6339 | 0.638 | 0.6377 | 0.6403 | 0.6425 | 0.6457 | 0.6475 | 0.6494 | 0.652 | 0.6547 | 0.6554 | 0.6596 | 0.6622 | 0.6657 | 0.6676 | 0.6695 | 0.6777 | 0.6784 | 0.6808 | 0.6823 | 0.6844 | 0.6852 | 0.6878 | 0.6909 | 0.6907 | 0.6931 | 0.6964
Time [ms] | 18226 | 345282 | 671285 | 997254 | 1323238 | 1649221 | 1975336 | 2301192 | 2627176 | 2953144 | 3279129 | 3605110 | 3931097 | 4257086 | 4583080 | 4909065 | 5235033 | 5561016 | 5887130 | 6212986 | 6538985 | 6864969 | 7190956 | 7516939 | 7842924 | 8168908 | 8494892 | 8820875 | 9146860 | 9472847 | 9798829 | 10124800 | 10450780 | 10776770 | 11102760 | 11428750 | 11754730 | 12080720 | 12406700 | 12732690 | 13058650 | 13384640 | 13710630 | 14036620 | 14362610 | 14688590 | 15014700 | 15340560 | 15666550 | 15992530 | 16318510 | 16644500 | 16970480 | 17296470 | 17622450 | 17948440 | 18274420 | 18600530 | 18926400 | 19252370 | 19578360 | 19904340 | 20230330 | 20556330 | 20882300 | 21208280 | 21534260 | 21860240 | 22186230 | 22512210 | 22838200 | 23164180 | 23490150 | 23816150 | 24142120 | 24468100 | 24794090 | 25120070 | 25446060 | 25772020 | 26098010 | 26424120 | 26749980 | 27075960 | 27401950 | 27727930 | 28053920 | 28379880 | 28705870 | 29031850 | 29357840 | 29683820 | 30009810 | 30335790 | 30661780 | 30987760 | 31313740 | 31639840 | 31965700 | 32291680 | 32617660 | 32943650 | 33269640 | 33595780 | 33921600 | 34247580 | 34573570 | 34899560 | 35225660 | 35551520 | 35877490 | 36203600 | 36529460 | 36855450 | 37181430 | 37507410 | 37833400 | 38159380 | 38485360 | 38811350 | 39137320 | 39463300 | 39789290 | 40115270 | 40441260 | 40767240 | 41093220 | 41419360 | 41745210 | 42071190 | 42397180 | 42723160 | 43049140 | 43375130 | 43701110 | 44027220 | 44353060 | 44679050 | 45005040 | 45331020 | 45657000 | 45982990 | 46308970 | 46634960 | 46960940 | 47286920 | 47612910 | 47938900 | 48265000 | 48591760 | 48916830 | 49242810 | 49568800 | 49894780 | 50220770 | 50546750 | 50872860 | 51198740 | 51524720 | 51850710 | 52176690 | 52502670 | 52828690 | 53154670 | 53480640 | 53806750 | 54132610 | 54458590 | 54784580 | 55110560 | 55436530 | 55762510 | 56088500 | 56414480 | 56740470 | 57066450 | 57392440 | 57718420 | 58044400 | 58370520 | 58696380 | 59022360 | 59348330 | 59674310 | 60000290 | 60326280 | 60652290 | 60978260 | 61304250 | 61630230 | 61956220 | 62282220 | 62608200 | 62934180 | 63260170 | 63586150 | 63912140 | 64238120 | 64564100 | 64890090 | 65216070 | 65542060 | 65868040
E4 | 0.0826 | 0.0828 | 0.0826 | 0.083 | 0.0827 | 0.0831 | 0.0832 | 0.083 | 0.0826 | 0.0828 | 0.083 | 0.0832 | 0.0833 | 0.0833 | 0.0839 | 0.0832 | 0.0836 | 0.0839 | 0.0837 | 0.0843 | 0.085 | 0.084 | 0.0848 | 0.0846 | 0.0848 | 0.0848 | 0.0847 | 0.0839 | 0.0844 | 0.0833 | 0.0837 | 0.0842 | 0.0835 | 0.0836 | 0.0834 | 0.0835 | 0.0835 | 0.0835 | 0.0833 | 0.0832 | 0.0831 | 0.0834 | 0.0831 | 0.0837 | 0.0829 | 0.0834 | 0.0839 | 0.0835 | 0.0837 | 0.0835 | 0.0836 | 0.0837 | 0.0843 | 0.0841 | 0.0842 | 0.0839 | 0.0845 | 0.0847 | 0.0848 | 0.0846 | 0.0847 | 0.085 | 0.0845 | 0.0836 | 0.084 | 0.0834 | 0.0835 | 0.0832 | 0.0834 | 0.0829 | 0.0834 | 0.0832 | 0.0828 | 0.0836 | 0.0835 | 0.083 | 0.0832 | 0.0826 | 0.083 | 0.0833 | 0.0837 | 0.0829 | 0.0833 | 0.0833 | 0.0835 | 0.0837 | 0.0839 | 0.084 | 0.084 | 0.0843 | 0.0845 | 0.084 | 0.0845 | 0.0849 | 0.0855 | 0.085 | 0.0849 | 0.0847 | 0.0842 | 0.0843 | 0.0841 | 0.0836 | 0.0833 | 0.0837 | 0.0832 | 0.0835 | 0.0836 | 0.0836 | 0.0834 | 0.0834 | 0.0836 | 0.0834 | 0.0834 | 0.0828 | 0.0831 | 0.0834 | 0.0838 | 0.0836 | 0.0836 | 0.0837 | 0.0841 | 0.0843 | 0.0842 | 0.0844 | 0.0844 | 0.0843 | 0.0851 | 0.0851 | 0.085 | 0.0854 | 0.0851 | 0.0855 | 0.0853 | 0.0851 | 0.0845 | 0.0842 | 0.0844 | 0.0835 | 0.084 | 0.0841 | 0.0836 | 0.0833 | 0.0831 | 0.0833 | 0.0831 | 0.0837 | 0.0833 | 0.0837 | 0.0832 | 0.0836 | 0.0833 | 0.0834 | 0.0839 | 0.0838 | 0.0838 | 0.0838 | 0.0839 | 0.0842 | 0.0844 | 0.0841 | 0.0846 | 0.0848 | 0.0851 | 0.0849 | 0.0854 | 0.0851 | 0.0849 | 0.085 | 0.0847 | 0.0848 | 0.0843 | 0.0843 | 0.0839 | 0.0838 | 0.0839 | 0.0841 | 0.0837 | 0.0834 | 0.0836 | 0.0834 | 0.0833 | 0.0832 | 0.0834 | 0.0838 | 0.0836 | 0.0841 | 0.0836 | 0.0835 | 0.084 | 0.0844 | 0.0839 | 0.0844 | 0.0846 | 0.0849 | 0.0846 | 0.0855 | 0.0854 | 0.0849 | 0.0851 | 0.0851 | 0.0855 | 0.0849 | 0.085
Time [ms] | 18582 | 345638 | 671641 | 997610 | 1323594 | 1649577 | 1975692 | 2301548 | 2627532 | 2953500 | 3279485 | 3605466 | 3931453 | 4257442 | 4583436 | 4909420 | 5235389 | 5561372 | 5887486 | 6213342 | 6539341 | 6865325 | 7191312 | 7517295 | 7843280 | 8169264 | 8495248 | 8821231 | 9147216 | 9473203 | 9799185 | 10125150 | 10451140 | 10777130 | 11103110 | 11429110 | 11755090 | 12081070 | 12407060 | 12733040 | 13059010 | 13385000 | 13710980 | 14036980 | 14362960 | 14688950 | 15015060 | 15340920 | 15666900 | 15992890 | 16318870 | 16644860 | 16970840 | 17296820 | 17622810 | 17948790 | 18274770 | 18600890 | 18926750 | 19252730 | 19578710 | 19904700 | 20230680 | 20556680 | 20882650 | 21208630 | 21534620 | 21860600 | 22186590 | 22512570 | 22838550 | 23164540 | 23490510 | 23816510 | 24142480 | 24468460 | 24794450 | 25120430 | 25446410 | 25772380 | 26098370 | 26424480 | 26750330 | 27076320 | 27402300 | 27728290 | 28054270 | 28380240 | 28706230 | 29032210 | 29358190 | 29684180 | 30010160 | 30336150 | 30662130 | 30988110 | 31314100 | 31640190 | 31966050 | 32292040 | 32618020 | 32944000 | 33269990 | 33596130 | 33921960 | 34247940 | 34573930 | 34899910 | 35226020 | 35551880 | 35877850 | 36203960 | 36529820 | 36855800 | 37181780 | 37507770 | 37833750 | 38159740 | 38485720 | 38811700 | 39137670 | 39463660 | 39789640 | 40115620 | 40441610 | 40767600 | 41093580 | 41419720 | 41745560 | 42071550 | 42397530 | 42723520 | 43049500 | 43375480 | 43701470 | 44027580 | 44353420 | 44679410 | 45005390 | 45331370 | 45657360 | 45983340 | 46309330 | 46635310 | 46961300 | 47287280 | 47613260 | 47939250 | 48265360 | 48592120 | 48917190 | 49243170 | 49569160 | 49895140 | 50221120 | 50547100 | 50873220 | 51199090 | 51525080 | 51851060 | 52177050 | 52503030 | 52829040 | 53155020 | 53481000 | 53807110 | 54132970 | 54458950 | 54784930 | 55110920 | 55436890 | 55762870 | 56088850 | 56414840 | 56740820 | 57066810 | 57392790 | 57718780 | 58044760 | 58370870 | 58696730 | 59022720 | 59348680 | 59674660 | 60000650 | 60326640 | 60652650 | 60978620 | 61304600 | 61630580 | 61956570 | 62282570 | 62608560 | 62934540 | 63260520 | 63586510 | 63912490 | 64238470 | 64564460 | 64890440 | 65216430 | 65542420 | 65868400
E5 | 0.0828 | 0.0828 | 0.0826 | 0.0829 | 0.083 | 0.083 | 0.0833 | 0.0837 | 0.0832 | 0.0835 | 0.0836 | 0.0839 | 0.0836 | 0.0845 | 0.0841 | 0.0846 | 0.0843 | 0.0842 | 0.0845 | 0.0844 | 0.0849 | 0.0849 | 0.0852 | 0.0853 | 0.0856 | 0.086 | 0.0859 | 0.086 | 0.0864 | 0.0861 | 0.0871 | 0.0869 | 0.0871 | 0.0873 | 0.0878 | 0.0874 | 0.0882 | 0.0886 | 0.0887 | 0.0891 | 0.0889 | 0.09 | 0.0905 | 0.0907 | 0.091 | 0.0917 | 0.0926 | 0.0927 | 0.0938 | 0.0943 | 0.0951 | 0.0959 | 0.097 | 0.0982 | 0.0991 | 0.1 | 0.1012 | 0.1028 | 0.1036 | 0.1047 | 0.1069 | 0.109 | 0.1103 | 0.1119 | 0.1136 | 0.1154 | 0.118 | 0.1196 | 0.1214 | 0.1236 | 0.1258 | 0.1282 | 0.1307 | 0.134 | 0.1355 | 0.1395 | 0.1409 | 0.1462 | 0.1483 | 0.1496 | 0.1544 | 0.1564 | 0.1593 | 0.1641 | 0.1682 | 0.1766 | 0.1831 | 0.1886 | 0.1957 | 0.2052 | 0.22 | 0.2211 | 0.2291 | 0.2326 | 0.238 | 0.2452 | 0.25 | 0.2596 | 0.2586 | 0.2639 | 0.2636 | 0.2701 | 0.2768 | 0.2847 | 0.293 | 0.2982 | 0.3023 | 0.3057 | 0.3106 | 0.3156 | 0.3274 | 0.3297 | 0.3361 | 0.3431 | 0.35 | 0.358 | 0.3662 | 0.373 | 0.3813 | 0.39 | 0.3985 | 0.4091 | 0.4169 | 0.4263 | 0.4361 | 0.4436 | 0.4541 | 0.464 | 0.4712 | 0.4805 | 0.4919 | 0.5032 | 0.5124 | 0.5273 | 0.5411 | 0.5462 | 0.5508 | 0.5584 | 0.5676 | 0.5766 | 0.5813 | 0.5876 | 0.5911 | 0.5955 | 0.5981 | 0.5957 | 0.5992 | 0.5945 | 0.5978 | 0.5979 | 0.5993 | 0.5993 | 0.601 | 0.6041 | 0.6055 | 0.607 | 0.6081 | 0.609 | 0.6084 | 0.6127 | 0.6126 | 0.6151 | 0.6162 | 0.6218 | 0.6223 | 0.6244 | 0.6293 | 0.6296 | 0.6317 | 0.6328 | 0.6362 | 0.6385 | 0.6414 | 0.6403 | 0.6438 | 0.6469 | 0.6485 | 0.6503 | 0.6509 | 0.6545 | 0.6545 | 0.6587 | 0.6638 | 0.6638 | 0.6649 | 0.6662 | 0.6686 | 0.674 | 0.677 | 0.6771 | 0.6805 | 0.6813 | 0.6872 | 0.6901 | 0.6908 | 0.6919 | 0.6971 | 0.6984 | 0.7025 | 0.7083 | 0.7073 | 0.7133 | 0.7163
Time [ms] | 18938 | 345994 | 671997 | 997966 | 1323950 | 1649933 | 1976048 | 2301904 | 2627888 | 2953856 | 3279841 | 3605822 | 3931809 | 4257798 | 4583792 | 4909776 | 5235745 | 5561728 | 5887843 | 6213698 | 6539697 | 6865681 | 7191668 | 7517651 | 7843636 | 8169620 | 8495604 | 8821587 | 9147572 | 9473559 | 9799541 | 10125510 | 10451500 | 10777480 | 11103470 | 11429460 | 11755440 | 12081430 | 12407410 | 12733400 | 13059360 | 13385350 | 13711340 | 14037330 | 14363320 | 14689310 | 15015420 | 15341270 | 15667260 | 15993250 | 16319220 | 16645210 | 16971190 | 17297180 | 17623160 | 17949150 | 18275130 | 18601240 | 18927110 | 19253080 | 19579070 | 19905050 | 20231040 | 20557040 | 20883010 | 21208990 | 21534970 | 21860960 | 22186940 | 22512920 | 22838910 | 23164890 | 23490860 | 23816860 | 24142830 | 24468820 | 24794800 | 25120780 | 25446770 | 25772740 | 26098720 | 26424840 | 26750690 | 27076680 | 27402660 | 27728640 | 28054630 | 28380600 | 28706580 | 29032570 | 29358550 | 29684530 | 30010520 | 30336500 | 30662490 | 30988470 | 31314450 | 31640550 | 31966410 | 32292390 | 32618380 | 32944360 | 33270350 | 33596490 | 33922320 | 34248300 | 34574280 | 34900270 | 35226380 | 35552230 | 35878200 | 36204310 | 36530180 | 36856160 | 37182140 | 37508120 | 37834110 | 38160090 | 38486080 | 38812060 | 39138030 | 39464020 | 39790000 | 40115980 | 40441970 | 40767950 | 41093940 | 41420080 | 41745920 | 42071900 | 42397890 | 42723870 | 43049860 | 43375840 | 43701820 | 44027940 | 44353780 | 44679760 | 45005750 | 45331730 | 45657720 | 45983700 | 46309680 | 46635670 | 46961660 | 47287640 | 47613620 | 47939610 | 48265720 | 48592480 | 48917540 | 49243520 | 49569510 | 49895500 | 50221480 | 50547460 | 50873580 | 51199450 | 51525430 | 51851420 | 52177400 | 52503380 | 52829400 | 53155380 | 53481350 | 53807460 | 54133320 | 54459300 | 54785290 | 55111270 | 55437240 | 55763220 | 56089210 | 56415190 | 56741180 | 57067160 | 57393150 | 57719130 | 58045120 | 58371230 | 58697090 | 59023070 | 59349040 | 59675020 | 60001000 | 60326990 | 60653000 | 60978980 | 61304960 | 61630940 | 61956930 | 62282930 | 62608910 | 62934900 | 63260880 | 63586860 | 63912850 | 64238830 | 64564810 | 64890800 | 65216780 | 65542770 | 65868760
E6 | 0.0837 | 0.0835 | 0.0834 | 0.0838 | 0.0837 | 0.0846 | 0.0845 | 0.0841 | 0.0841 | 0.0843 | 0.0849 | 0.0844 | 0.0844 | 0.085 | 0.0851 | 0.0853 | 0.0849 | 0.0852 | 0.0853 | 0.0851 | 0.0856 | 0.0851 | 0.0859 | 0.0859 | 0.0856 | 0.0864 | 0.0863 | 0.0862 | 0.0868 | 0.0866 | 0.0876 | 0.0878 | 0.0879 | 0.0884 | 0.0888 | 0.0887 | 0.0891 | 0.0898 | 0.09 | 0.0901 | 0.0902 | 0.0909 | 0.092 | 0.0919 | 0.0923 | 0.0931 | 0.0938 | 0.0941 | 0.095 | 0.096 | 0.0968 | 0.0978 | 0.0985 | 0.0995 | 0.1011 | 0.1016 | 0.1032 | 0.1046 | 0.1061 | 0.1075 | 0.1096 | 0.1112 | 0.1131 | 0.1148 | 0.1167 | 0.119 | 0.1209 | 0.1232 | 0.1252 | 0.127 | 0.1293 | 0.1314 | 0.1343 | 0.1375 | 0.14 | 0.1443 | 0.1475 | 0.15 | 0.1535 | 0.1564 | 0.1601 | 0.1654 | 0.1678 | 0.1738 | 0.1815 | 0.1955 | 0.1968 | 0.2026 | 0.2031 | 0.2085 | 0.2148 | 0.2234 | 0.223 | 0.2305 | 0.2377 | 0.2443 | 0.2518 | 0.2568 | 0.2622 | 0.2694 | 0.2765 | 0.2824 | 0.2911 | 0.2943 | 0.2973 | 0.3032 | 0.3104 | 0.3156 | 0.3217 | 0.3272 | 0.3394 | 0.3424 | 0.3519 | 0.3578 | 0.3657 | 0.3725 | 0.3814 | 0.3883 | 0.3969 | 0.4064 | 0.4144 | 0.4255 | 0.4332 | 0.4424 | 0.452 | 0.4603 | 0.4695 | 0.4795 | 0.4913 | 0.506 | 0.5207 | 0.5325 | 0.5367 | 0.5426 | 0.5504 | 0.5581 | 0.5663 | 0.5744 | 0.5779 | 0.5837 | 0.5849 | 0.5849 | 0.585 | 0.5864 | 0.5882 | 0.5898 | 0.5934 | 0.5899 | 0.5922 | 0.5927 | 0.5949 | 0.5971 | 0.599 | 0.6014 | 0.6031 | 0.6048 | 0.6062 | 0.6081 | 0.6084 | 0.6121 | 0.6116 | 0.614 | 0.6163 | 0.621 | 0.6226 | 0.6253 | 0.6299 | 0.6312 | 0.6344 | 0.6365 | 0.6404 | 0.6414 | 0.646 | 0.646 | 0.6488 | 0.6514 | 0.6529 | 0.6555 | 0.6567 | 0.6604 | 0.6624 | 0.6645 | 0.6697 | 0.6714 | 0.6717 | 0.6732 | 0.6755 | 0.681 | 0.6829 | 0.6835 | 0.687 | 0.6882 | 0.6945 | 0.6976 | 0.6997 | 0.7008 | 0.707 | 0.7086 | 0.714 | 0.7208 | 0.7206 | 0.7264 | 0.7292
Time [ms] | 19294 | 346350 | 672353 | 998322 | 1324306 | 1650289 | 1976404 | 2302260 | 2628244 | 2954212 | 3280197 | 3606178 | 3932165 | 4258154 | 4584148 | 4910133 | 5236101 | 5562084 | 5888199 | 6214054 | 6540053 | 6866037 | 7192024 | 7518007 | 7843992 | 8169976 | 8495960 | 8821943 | 9147928 | 9473915 | 9799897 | 10125860 | 10451850 | 10777840 | 11103820 | 11429820 | 11755800 | 12081780 | 12407770 | 12733760 | 13059720 | 13385710 | 13711690 | 14037690 | 14363670 | 14689660 | 15015770 | 15341630 | 15667620 | 15993600 | 16319580 | 16645570 | 16971550 | 17297540 | 17623520 | 17949500 | 18275490 | 18601600 | 18927460 | 19253440 | 19579420 | 19905410 | 20231390 | 20557400 | 20883360 | 21209340 | 21535330 | 21861310 | 22187300 | 22513280 | 22839270 | 23165250 | 23491220 | 23817220 | 24143190 | 24469170 | 24795160 | 25121140 | 25447130 | 25773090 | 26099080 | 26425190 | 26751040 | 27077030 | 27403010 | 27729000 | 28054980 | 28380950 | 28706940 | 29032920 | 29358900 | 29684890 | 30010880 | 30336860 | 30662840 | 30988820 | 31314810 | 31640900 | 31966770 | 32292750 | 32618730 | 32944720 | 33270710 | 33596840 | 33922670 | 34248650 | 34574640 | 34900620 | 35226730 | 35552590 | 35878560 | 36204670 | 36530530 | 36856510 | 37182500 | 37508480 | 37834460 | 38160450 | 38486430 | 38812420 | 39138380 | 39464370 | 39790360 | 40116340 | 40442320 | 40768310 | 41094290 | 41420430 | 41746280 | 42072260 | 42398240 | 42724230 | 43050210 | 43376200 | 43702180 | 44028290 | 44354140 | 44680120 | 45006100 | 45332080 | 45658070 | 45984060 | 46310040 | 46636020 | 46962010 | 47287990 | 47613980 | 47939960 | 48266070 | 48592830 | 48917900 | 49243880 | 49569870 | 49895850 | 50221830 | 50547820 | 50873930 | 51199800 | 51525790 | 51851780 | 52177760 | 52503740 | 52829750 | 53155740 | 53481710 | 53807820 | 54133680 | 54459660 | 54785640 | 55111630 | 55437600 | 55763580 | 56089560 | 56415550 | 56741540 | 57067520 | 57393500 | 57719490 | 58045470 | 58371580 | 58697440 | 59023430 | 59349390 | 59675380 | 60001360 | 60327350 | 60653360 | 60979330 | 61305310 | 61631300 | 61957280 | 62283280 | 62609270 | 62935250 | 63261240 | 63587220 | 63913200 | 64239180 | 64565170 | 64891160 | 65217140 | 65543130 | 65869110
E7 | 0.0839 | 0.0834 | 0.0835 | 0.0846 | 0.084 | 0.0845 | 0.0845 | 0.0852 | 0.0848 | 0.0851 | 0.0851 | 0.0853 | 0.0852 | 0.0856 | 0.0857 | 0.0855 | 0.0859 | 0.0861 | 0.086 | 0.0861 | 0.0868 | 0.0864 | 0.0869 | 0.0873 | 0.0875 | 0.0874 | 0.088 | 0.0881 | 0.0889 | 0.0885 | 0.0894 | 0.0897 | 0.0897 | 0.0906 | 0.0908 | 0.0911 | 0.0918 | 0.0923 | 0.0929 | 0.0927 | 0.0937 | 0.0946 | 0.095 | 0.0957 | 0.0967 | 0.0975 | 0.0985 | 0.0995 | 0.1002 | 0.1014 | 0.1028 | 0.1039 | 0.1057 | 0.1069 | 0.1084 | 0.1102 | 0.1122 | 0.1141 | 0.1154 | 0.1173 | 0.12 | 0.1234 | 0.1246 | 0.1268 | 0.1289 | 0.1331 | 0.1356 | 0.1383 | 0.1411 | 0.1431 | 0.1459 | 0.1492 | 0.1514 | 0.1563 | 0.1609 | 0.1681 | 0.171 | 0.1792 | 0.1896 | 0.1968 | 0.2085 | 0.2037 | 0.2029 | 0.2084 | 0.2155 | 0.2183 | 0.219 | 0.2265 | 0.2331 | 0.2385 | 0.2464 | 0.2527 | 0.2611 | 0.2684 | 0.2765 | 0.2886 | 0.3004 | 0.3051 | 0.3073 | 0.3095 | 0.3132 | 0.3188 | 0.3249 | 0.3317 | 0.3378 | 0.3484 | 0.3554 | 0.3609 | 0.3693 | 0.3758 | 0.3887 | 0.393 | 0.4022 | 0.4099 | 0.4196 | 0.4274 | 0.4379 | 0.4451 | 0.4537 | 0.4624 | 0.4706 | 0.483 | 0.4956 | 0.5114 | 0.5262 | 0.5311 | 0.5385 | 0.5486 | 0.5575 | 0.5663 | 0.5726 | 0.578 | 0.5803 | 0.5828 | 0.5848 | 0.5825 | 0.5841 | 0.586 | 0.5847 | 0.587 | 0.5847 | 0.5866 | 0.5865 | 0.5866 | 0.5902 | 0.5909 | 0.5939 | 0.5916 | 0.5951 | 0.5963 | 0.5981 | 0.5997 | 0.6011 | 0.6046 | 0.6066 | 0.6078 | 0.6093 | 0.6114 | 0.6116 | 0.6165 | 0.6156 | 0.6173 | 0.6191 | 0.6262 | 0.6271 | 0.6297 | 0.6325 | 0.6346 | 0.6383 | 0.64 | 0.6428 | 0.6442 | 0.6482 | 0.6488 | 0.6492 | 0.6535 | 0.6549 | 0.6575 | 0.6587 | 0.662 | 0.6643 | 0.6673 | 0.6703 | 0.6724 | 0.6734 | 0.6747 | 0.6763 | 0.6822 | 0.6854 | 0.6852 | 0.688 | 0.6901 | 0.695 | 0.6972 | 0.6992 | 0.6987 | 0.7047 | 0.7058 | 0.7095 | 0.7169 | 0.7175 | 0.7227 | 0.7267
Time [ms] | 19650 | 346706 | 672709 | 998678 | 1324662 | 1650645 | 1976760 | 2302616 | 2628600 | 2954568 | 3280553 | 3606534 | 3932521 | 4258510 | 4584504 | 4910489 | 5236457 | 5562440 | 5888555 | 6214410 | 6540409 | 6866393 | 7192380 | 7518363 | 7844348 | 8170332 | 8496316 | 8822299 | 9148284 | 9474271 | 9800253 | 10126220 | 10452210 | 10778190 | 11104180 | 11430170 | 11756160 | 12082140 | 12408130 | 12734110 | 13060080 | 13386060 | 13712050 | 14038050 | 14364030 | 14690020 | 15016130 | 15341980 | 15667970 | 15993960 | 16319940 | 16645930 | 16971910 | 17297890 | 17623880 | 17949860 | 18275840 | 18601950 | 18927820 | 19253800 | 19579780 | 19905760 | 20231750 | 20557750 | 20883720 | 21209700 | 21535680 | 21861670 | 22187660 | 22513640 | 22839620 | 23165610 | 23491580 | 23817580 | 24143550 | 24469530 | 24795510 | 25121500 | 25447480 | 25773450 | 26099440 | 26425550 | 26751400 | 27077390 | 27403370 | 27729360 | 28055340 | 28381310 | 28707300 | 29033280 | 29359260 | 29685240 | 30011230 | 30337210 | 30663200 | 30989180 | 31315170 | 31641260 | 31967120 | 32293110 | 32619090 | 32945070 | 33271060 | 33597200 | 33923030 | 34249010 | 34575000 | 34900980 | 35227090 | 35552940 | 35878920 | 36205020 | 36530890 | 36856870 | 37182850 | 37508840 | 37834820 | 38160800 | 38486790 | 38812780 | 39138740 | 39464730 | 39790710 | 40116690 | 40442680 | 40768660 | 41094650 | 41420790 | 41746630 | 42072620 | 42398600 | 42724580 | 43050570 | 43376550 | 43702540 | 44028650 | 44354490 | 44680470 | 45006460 | 45332440 | 45658430 | 45984410 | 46310400 | 46636380 | 46962370 | 47288350 | 47614340 | 47940320 | 48266430 | 48593190 | 48918260 | 49244240 | 49570220 | 49896210 | 50222190 | 50548170 | 50874290 | 51200160 | 51526140 | 51852130 | 52178120 | 52504100 | 52830110 | 53156100 | 53482060 | 53808180 | 54134030 | 54460020 | 54786000 | 55111980 | 55437960 | 55763940 | 56089920 | 56415900 | 56741890 | 57067880 | 57393860 | 57719840 | 58045830 | 58371940 | 58697800 | 59023780 | 59349750 | 59675740 | 60001720 | 60327700 | 60653720 | 60979690 | 61305670 | 61631650 | 61957640 | 62283640 | 62609620 | 62935610 | 63261590 | 63587580 | 63913560 | 64239540 | 64565520 | 64891510 | 65217500 | 65543480 | 65869470
E8 | 0.0847 | 0.085 | 0.0847 | 0.0851 | 0.0853 | 0.0856 | 0.0855 | 0.0861 | 0.0863 | 0.0859 | 0.0862 | 0.0865 | 0.0864 | 0.087 | 0.0875 | 0.087 | 0.0873 | 0.088 | 0.0881 | 0.0878 | 0.0887 | 0.0882 | 0.0888 | 0.0888 | 0.0893 | 0.09 | 0.0902 | 0.0902 | 0.0912 | 0.0905 | 0.0917 | 0.0922 | 0.0926 | 0.0932 | 0.094 | 0.0941 | 0.0944 | 0.0958 | 0.0964 | 0.0967 | 0.0973 | 0.0987 | 0.0994 | 0.1004 | 0.1013 | 0.1027 | 0.104 | 0.1053 | 0.107 | 0.1082 | 0.1099 | 0.1118 | 0.1133 | 0.1148 | 0.1164 | 0.1184 | 0.1211 | 0.124 | 0.1267 | 0.1288 | 0.1327 | 0.1378 | 0.1417 | 0.1436 | 0.1487 | 0.1497 | 0.1519 | 0.1594 | 0.1669 | 0.1737 | 0.1763 | 0.1815 | 0.184 | 0.1905 | 0.1945 | 0.1948 | 0.1964 | 0.2055 | 0.2027 | 0.2086 | 0.2147 | 0.2195 | 0.2248 | 0.2319 | 0.2401 | 0.2485 | 0.2542 | 0.2629 | 0.2701 | 0.2796 | 0.2884 | 0.2962 | 0.3073 | 0.3117 | 0.3184 | 0.3222 | 0.3286 | 0.3349 | 0.3397 | 0.3477 | 0.3528 | 0.358 | 0.3668 | 0.3737 | 0.3818 | 0.3894 | 0.4003 | 0.4093 | 0.4178 | 0.4248 | 0.4342 | 0.4431 | 0.4504 | 0.4581 | 0.4677 | 0.4756 | 0.4874 | 0.4985 | 0.5097 | 0.5235 | 0.5339 | 0.5414 | 0.547 | 0.5552 | 0.5677 | 0.5764 | 0.5853 | 0.5912 | 0.5962 | 0.6029 | 0.6068 | 0.6077 | 0.6076 | 0.6075 | 0.6107 | 0.6098 | 0.6108 | 0.6118 | 0.6124 | 0.6138 | 0.6135 | 0.6131 | 0.6139 | 0.6156 | 0.6181 | 0.6186 | 0.6216 | 0.6197 | 0.6228 | 0.6241 | 0.6262 | 0.6284 | 0.63 | 0.6328 | 0.6352 | 0.6364 | 0.6397 | 0.641 | 0.6426 | 0.6475 | 0.6476 | 0.6495 | 0.6508 | 0.6574 | 0.6593 | 0.6609 | 0.6648 | 0.6663 | 0.6693 | 0.6715 | 0.6729 | 0.6766 | 0.6789 | 0.6819 | 0.6826 | 0.6856 | 0.6873 | 0.6888 | 0.6908 | 0.6951 | 0.6962 | 0.6998 | 0.701 | 0.7044 | 0.7053 | 0.7103 | 0.7107 | 0.7161 | 0.7189 | 0.7202 | 0.7244 | 0.726 | 0.7327 | 0.7351 | 0.738 | 0.7388 | 0.7451 | 0.7481 | 0.7487 | 0.7551 | 0.7533 | 0.755 | 0.7566
Time [ms] | 20006 | 347062 | 673065 | 999034 | 1325018 | 1651001 | 1977116 | 2302972 | 2628956 | 2954924 | 3280909 | 3606890 | 3932877 | 4258866 | 4584860 | 4910845 | 5236813 | 5562796 | 5888911 | 6214766 | 6540765 | 6866749 | 7192736 | 7518719 | 7844704 | 8170688 | 8496672 | 8822655 | 9148640 | 9474627 | 9800609 | 10126580 | 10452560 | 10778550 | 11104540 | 11430530 | 11756510 | 12082500 | 12408480 | 12734470 | 13060430 | 13386420 | 13712410 | 14038400 | 14364390 | 14690370 | 15016480 | 15342340 | 15668330 | 15994310 | 16320290 | 16646280 | 16972260 | 17298250 | 17624230 | 17950220 | 18276200 | 18602310 | 18928180 | 19254150 | 19580140 | 19906120 | 20232110 | 20558110 | 20884080 | 21210060 | 21536040 | 21862020 | 22188010 | 22513990 | 22839980 | 23165960 | 23491930 | 23817930 | 24143900 | 24469880 | 24795870 | 25121850 | 25447840 | 25773800 | 26099790 | 26425900 | 26751760 | 27077740 | 27403730 | 27729710 | 28055700 | 28381660 | 28707650 | 29033630 | 29359620 | 29685600 | 30011590 | 30337570 | 30663560 | 30989540 | 31315520 | 31641620 | 31967480 | 32293460 | 32619440 | 32945430 | 33271420 | 33597550 | 33923380 | 34249360 | 34575350 | 34901340 | 35227440 | 35553300 | 35879270 | 36205380 | 36531240 | 36857220 | 37183210 | 37509190 | 37835180 | 38161160 | 38487140 | 38813130 | 39139100 | 39465080 | 39791070 | 40117050 | 40443040 | 40769020 | 41095000 | 41421140 | 41746990 | 42072970 | 42398960 | 42724940 | 43050920 | 43376910 | 43702890 | 44029000 | 44354850 | 44680830 | 45006820 | 45332800 | 45658780 | 45984770 | 46310750 | 46636740 | 46962720 | 47288700 | 47614690 | 47940670 | 48266780 | 48593540 | 48918610 | 49244590 | 49570580 | 49896560 | 50222540 | 50548530 | 50874640 | 51200520 | 51526500 | 51852490 | 52178470 | 52504450 | 52830460 | 53156450 | 53482420 | 53808530 | 54134390 | 54460380 | 54786360 | 55112340 | 55438310 | 55764290 | 56090280 | 56416260 | 56742250 | 57068230 | 57394220 | 57720200 | 58046180 | 58372300 | 58698150 | 59024140 | 59350100 | 59676090 | 60002070 | 60328060 | 60654070 | 60980040 | 61306020 | 61632010 | 61958000 | 62284000 | 62609980 | 62935960 | 63261950 | 63587930 | 63913920 | 64239900 | 64565880 | 64891870 | 65217860 | 65543840 | 65869820
E9 | 0.0871 | 0.0867 | 0.0867 | 0.0868 | 0.0872 | 0.0874 | 0.0875 | 0.0875 | 0.0877 | 0.0877 | 0.0881 | 0.0881 | 0.0881 | 0.0885 | 0.0886 | 0.0887 | 0.089 | 0.0888 | 0.0887 | 0.089 | 0.0892 | 0.0891 | 0.09 | 0.0902 | 0.0903 | 0.0913 | 0.0912 | 0.0914 | 0.0924 | 0.0925 | 0.093 | 0.093 | 0.0939 | 0.0946 | 0.0951 | 0.0958 | 0.0964 | 0.0973 | 0.0984 | 0.0987 | 0.0992 | 0.1001 | 0.1012 | 0.1024 | 0.1034 | 0.1043 | 0.106 | 0.1068 | 0.1084 | 0.1099 | 0.1114 | 0.1128 | 0.1144 | 0.1162 | 0.1179 | 0.1196 | 0.1225 | 0.1255 | 0.1276 | 0.1304 | 0.1338 | 0.1392 | 0.1427 | 0.1463 | 0.15 | 0.1506 | 0.1562 | 0.1652 | 0.1681 | 0.1752 | 0.1766 | 0.1804 | 0.1842 | 0.1891 | 0.1965 | 0.1969 | 0.2003 | 0.209 | 0.2076 | 0.2129 | 0.2209 | 0.2257 | 0.2305 | 0.2364 | 0.2441 | 0.253 | 0.2582 | 0.2665 | 0.2717 | 0.2811 | 0.2897 | 0.301 | 0.3099 | 0.3114 | 0.3184 | 0.324 | 0.3298 | 0.3352 | 0.3425 | 0.3506 | 0.3557 | 0.3615 | 0.3708 | 0.3773 | 0.3866 | 0.3943 | 0.4026 | 0.4126 | 0.4214 | 0.4285 | 0.4387 | 0.4456 | 0.4534 | 0.4636 | 0.4734 | 0.4842 | 0.4983 | 0.51 | 0.5224 | 0.5296 | 0.5374 | 0.5449 | 0.5552 | 0.5628 | 0.5744 | 0.5803 | 0.5861 | 0.5904 | 0.5971 | 0.604 | 0.6077 | 0.6071 | 0.6067 | 0.6055 | 0.6091 | 0.6072 | 0.6094 | 0.6099 | 0.6109 | 0.6125 | 0.6114 | 0.6127 | 0.6121 | 0.615 | 0.617 | 0.6186 | 0.6196 | 0.6202 | 0.6226 | 0.6238 | 0.6266 | 0.6269 | 0.6293 | 0.6318 | 0.6343 | 0.6368 | 0.6389 | 0.6402 | 0.6408 | 0.6447 | 0.6455 | 0.6472 | 0.648 | 0.6529 | 0.6559 | 0.6573 | 0.6613 | 0.6611 | 0.6655 | 0.6683 | 0.6685 | 0.6716 | 0.6746 | 0.6746 | 0.6783 | 0.6818 | 0.6826 | 0.6837 | 0.6848 | 0.6878 | 0.6919 | 0.694 | 0.6952 | 0.697 | 0.6996 | 0.7023 | 0.7042 | 0.7082 | 0.7102 | 0.7118 | 0.7159 | 0.7166 | 0.7212 | 0.7236 | 0.7271 | 0.7288 | 0.7342 | 0.7376 | 0.739 | 0.7454 | 0.746 | 0.7475 | 0.7516
Time [ms] | 20362 | 347418 | 673421 | 999390 | 1325374 | 1651357 | 1977472 | 2303328 | 2629312 | 2955280 | 3281265 | 3607246 | 3933233 | 4259222 | 4585216 | 4911201 | 5237169 | 5563152 | 5889267 | 6215122 | 6541121 | 6867105 | 7193092 | 7519075 | 7845060 | 8171044 | 8497028 | 8823011 | 9148996 | 9474983 | 9800965 | 10126930 | 10452920 | 10778910 | 11104890 | 11430890 | 11756870 | 12082850 | 12408840 | 12734820 | 13060790 | 13386780 | 13712760 | 14038760 | 14364740 | 14690730 | 15016840 | 15342700 | 15668680 | 15994670 | 16320650 | 16646640 | 16972620 | 17298600 | 17624590 | 17950570 | 18276550 | 18602670 | 18928530 | 19254510 | 19580490 | 19906480 | 20232460 | 20558460 | 20884430 | 21210410 | 21536400 | 21862380 | 22188370 | 22514350 | 22840330 | 23166320 | 23492290 | 23818290 | 24144260 | 24470240 | 24796230 | 25122210 | 25448190 | 25774160 | 26100150 | 26426260 | 26752110 | 27078100 | 27404080 | 27730070 | 28056050 | 28382020 | 28708010 | 29033990 | 29359970 | 29685960 | 30011940 | 30337930 | 30663910 | 30989890 | 31315880 | 31641970 | 31967830 | 32293820 | 32619800 | 32945780 | 33271770 | 33597910 | 33923740 | 34249720 | 34575710 | 34901690 | 35227800 | 35553660 | 35879630 | 36205740 | 36531600 | 36857580 | 37183560 | 37509550 | 37835530 | 38161520 | 38487500 | 38813490 | 39139450 | 39465440 | 39791420 | 40117400 | 40443390 | 40769380 | 41095360 | 41421500 | 41747340 | 42073330 | 42399310 | 42725300 | 43051280 | 43377260 | 43703250 | 44029360 | 44355200 | 44681180 | 45007180 | 45333150 | 45659140 | 45985120 | 46311110 | 46637090 | 46963080 | 47289060 | 47615050 | 47941030 | 48267140 | 48593900 | 48918970 | 49244950 | 49570940 | 49896920 | 50222900 | 50548880 | 50875000 | 51200870 | 51526860 | 51852840 | 52178830 | 52504810 | 52830820 | 53156810 | 53482780 | 53808890 | 54134740 | 54460730 | 54786710 | 55112700 | 55438670 | 55764650 | 56090630 | 56416620 | 56742600 | 57068590 | 57394570 | 57720560 | 58046540 | 58372650 | 58698510 | 59024500 | 59350460 | 59676450 | 60002430 | 60328420 | 60654430 | 60980400 | 61306380 | 61632360 | 61958350 | 62284350 | 62610340 | 62936320 | 63262300 | 63588290 | 63914270 | 64240260 | 64566240 | 64892220 | 65218210 | 65544200 | 65870180
E10 | 0.0891 | 0.089 | 0.0889 | 0.0888 | 0.0891 | 0.089 | 0.0893 | 0.0893 | 0.0897 | 0.0895 | 0.0897 | 0.0899 | 0.09 | 0.0904 | 0.0904 | 0.0903 | 0.0907 | 0.0911 | 0.0908 | 0.0913 | 0.0918 | 0.0918 | 0.092 | 0.0925 | 0.093 | 0.0934 | 0.0937 | 0.0935 | 0.0942 | 0.0941 | 0.0947 | 0.0955 | 0.0955 | 0.0966 | 0.0971 | 0.0973 | 0.0977 | 0.0988 | 0.1002 | 0.1002 | 0.1008 | 0.1017 | 0.1031 | 0.1036 | 0.1053 | 0.1065 | 0.1083 | 0.1086 | 0.1104 | 0.1118 | 0.1138 | 0.1148 | 0.1168 | 0.1187 | 0.1212 | 0.1225 | 0.1253 | 0.1281 | 0.1307 | 0.1337 | 0.1379 | 0.1417 | 0.1445 | 0.1468 | 0.1499 | 0.1551 | 0.1613 | 0.1669 | 0.1757 | 0.1794 | 0.1816 | 0.1872 | 0.1903 | 0.192 | 0.1991 | 0.2018 | 0.2031 | 0.2109 | 0.2094 | 0.2177 | 0.2244 | 0.2277 | 0.2323 | 0.2387 | 0.2468 | 0.255 | 0.2605 | 0.2694 | 0.2752 | 0.286 | 0.2967 | 0.3044 | 0.3123 | 0.3149 | 0.3187 | 0.3279 | 0.3353 | 0.3397 | 0.3468 | 0.3544 | 0.3602 | 0.3658 | 0.3766 | 0.3824 | 0.3928 | 0.399 | 0.4101 | 0.4191 | 0.4285 | 0.4346 | 0.4455 | 0.4533 | 0.4616 | 0.471 | 0.4848 | 0.4937 | 0.5106 | 0.5229 | 0.5325 | 0.5378 | 0.5459 | 0.5553 | 0.5636 | 0.5719 | 0.5834 | 0.5906 | 0.5954 | 0.5995 | 0.6062 | 0.614 | 0.6174 | 0.6224 | 0.6278 | 0.628 | 0.633 | 0.6298 | 0.6291 | 0.6277 | 0.6247 | 0.623 | 0.6206 | 0.6182 | 0.62 | 0.6207 | 0.6227 | 0.6209 | 0.6249 | 0.6236 | 0.6275 | 0.6273 | 0.6301 | 0.6315 | 0.6335 | 0.6357 | 0.6378 | 0.6415 | 0.643 | 0.6439 | 0.6448 | 0.6474 | 0.6483 | 0.6505 | 0.6504 | 0.6571 | 0.6587 | 0.6607 | 0.6642 | 0.6649 | 0.6674 | 0.6716 | 0.6713 | 0.6758 | 0.6768 | 0.6777 | 0.68 | 0.6827 | 0.6831 | 0.6847 | 0.6862 | 0.6892 | 0.6927 | 0.696 | 0.6962 | 0.6981 | 0.7005 | 0.7051 | 0.7067 | 0.7109 | 0.7128 | 0.7157 | 0.7181 | 0.72 | 0.7246 | 0.7257 | 0.7292 | 0.7308 | 0.7378 | 0.7406 | 0.7434 | 0.7501 | 0.7506 | 0.752 | 0.757
Time [ms] | 20718 | 347774 | 673777 | 999746 | 1325730 | 1651713 | 1977828 | 2303684 | 2629668 | 2955636 | 3281621 | 3607602 | 3933589 | 4259578 | 4585572 | 4911557 | 5237525 | 5563508 | 5889623 | 6215478 | 6541477 | 6867461 | 7193448 | 7519431 | 7845416 | 8171400 | 8497384 | 8823367 | 9149352 | 9475339 | 9801321 | 10127290 | 10453280 | 10779260 | 11105250 | 11431240 | 11757220 | 12083210 | 12409190 | 12735180 | 13061140 | 13387130 | 13713120 | 14039110 | 14365100 | 14691090 | 15017200 | 15343050 | 15669040 | 15995030 | 16321000 | 16646990 | 16972970 | 17298960 | 17624940 | 17950930 | 18276910 | 18603020 | 18928890 | 19254860 | 19580850 | 19906830 | 20232820 | 20558820 | 20884790 | 21210770 | 21536750 | 21862740 | 22188720 | 22514700 | 22840690 | 23166670 | 23492640 | 23818640 | 24144610 | 24470600 | 24796580 | 25122560 | 25448550 | 25774520 | 26100500 | 26426620 | 26752470 | 27078460 | 27404440 | 27730420 | 28056410 | 28382380 | 28708360 | 29034350 | 29360330 | 29686310 | 30012300 | 30338280 | 30664270 | 30990250 | 31316230 | 31642330 | 31968190 | 32294170 | 32620160 | 32946140 | 33272130 | 33598260 | 33924100 | 34250080 | 34576060 | 34902050 | 35228160 | 35554020 | 35879980 | 36206090 | 36531950 | 36857940 | 37183920 | 37509900 | 37835890 | 38161870 | 38487860 | 38813840 | 39139810 | 39465800 | 39791780 | 40117760 | 40443750 | 40769730 | 41095720 | 41421860 | 41747700 | 42073680 | 42399670 | 42725650 | 43051640 | 43377620 | 43703600 | 44029720 | 44355560 | 44681540 | 45007530 | 45333510 | 45659500 | 45985480 | 46311460 | 46637450 | 46963430 | 47289420 | 47615400 | 47941380 | 48267500 | 48594260 | 48919320 | 49245300 | 49571290 | 49897270 | 50223260 | 50549240 | 50875350 | 51201230 | 51527210 | 51853200 | 52179180 | 52505160 | 52831180 | 53157160 | 53483130 | 53809240 | 54135100 | 54461090 | 54787070 | 55113050 | 55439020 | 55765000 | 56090990 | 56416980 | 56742960 | 57068940 | 57394930 | 57720910 | 58046900 | 58373010 | 58698860 | 59024850 | 59350820 | 59676800 | 60002780 | 60328770 | 60654780 | 60980760 | 61306740 | 61632720 | 61958710 | 62284710 | 62610690 | 62936680 | 63262660 | 63588640 | 63914630 | 64240610 | 64566590 | 64892580 | 65218570 | 65544550 | 65870540
E11 | 0.0855 | 0.0858 | 0.0856 | 0.0861 | 0.0862 | 0.0865 | 0.0862 | 0.0867 | 0.0865 | 0.0867 | 0.0869 | 0.0871 | 0.087 | 0.0873 | 0.0876 | 0.0875 | 0.0879 | 0.0881 | 0.0875 | 0.0877 | 0.0882 | 0.0881 | 0.0885 | 0.0887 | 0.0889 | 0.0898 | 0.0899 | 0.0898 | 0.0907 | 0.0903 | 0.0913 | 0.0918 | 0.0917 | 0.0926 | 0.0926 | 0.0927 | 0.0934 | 0.0944 | 0.0945 | 0.095 | 0.0952 | 0.0963 | 0.0975 | 0.0982 | 0.099 | 0.1002 | 0.1008 | 0.1019 | 0.1034 | 0.1046 | 0.1056 | 0.107 | 0.1084 | 0.11 | 0.1116 | 0.1125 | 0.1147 | 0.1169 | 0.1184 | 0.1207 | 0.1228 | 0.1254 | 0.1267 | 0.1289 | 0.1317 | 0.1346 | 0.1372 | 0.1393 | 0.1412 | 0.1429 | 0.1458 | 0.1495 | 0.1529 | 0.1556 | 0.1594 | 0.1629 | 0.1673 | 0.17 | 0.1727 | 0.1784 | 0.1823 | 0.1866 | 0.188 | 0.192 | 0.1977 | 0.2015 | 0.2066 | 0.2107 | 0.2167 | 0.2218 | 0.227 | 0.2334 | 0.2407 | 0.2468 | 0.2535 | 0.2587 | 0.2679 | 0.2709 | 0.2719 | 0.2788 | 0.2831 | 0.2876 | 0.2951 | 0.2983 | 0.3042 | 0.3077 | 0.3143 | 0.3194 | 0.3263 | 0.3299 | 0.3369 | 0.3477 | 0.3569 | 0.361 | 0.3703 | 0.3754 | 0.382 | 0.3888 | 0.3938 | 0.402 | 0.4117 | 0.4215 | 0.4325 | 0.441 | 0.4481 | 0.4501 | 0.4539 | 0.4579 | 0.4689 | 0.4733 | 0.4723 | 0.475 | 0.4788 | 0.4811 | 0.4818 | 0.4821 | 0.4815 | 0.4835 | 0.4789 | 0.4792 | 0.4768 | 0.4724 | 0.4736 | 0.4714 | 0.4716 | 0.4688 | 0.4709 | 0.4675 | 0.4691 | 0.4673 | 0.4676 | 0.4678 | 0.4668 | 0.467 | 0.4669 | 0.469 | 0.4675 | 0.4685 | 0.4685 | 0.4693 | 0.4694 | 0.4703 | 0.4692 | 0.4742 | 0.4738 | 0.4743 | 0.4759 | 0.4771 | 0.4766 | 0.4768 | 0.4784 | 0.4788 | 0.4782 | 0.4781 | 0.4755 | 0.4799 | 0.4784 | 0.4799 | 0.4799 | 0.4821 | 0.4821 | 0.4831 | 0.4835 | 0.4844 | 0.4826 | 0.4878 | 0.4882 | 0.4905 | 0.4926 | 0.4937 | 0.495 | 0.4962 | 0.4988 | 0.5001 | 0.5029 | 0.5038 | 0.508 | 0.5072 | 0.5084 | 0.5132 | 0.5138 | 0.5141 | 0.5186
Time [ms] | 21074 | 348130 | 674133 | 1000102 | 1326086 | 1652069 | 1978184 | 2304040 | 2630024 | 2955992 | 3281978 | 3607958 | 3933945 | 4259934 | 4585928 | 4911913 | 5237881 | 5563864 | 5889979 | 6215834 | 6541833 | 6867817 | 7193804 | 7519787 | 7845772 | 8171756 | 8497740 | 8823723 | 9149708 | 9475695 | 9801677 | 10127640 | 10453630 | 10779620 | 11105600 | 11431600 | 11757580 | 12083560 | 12409550 | 12735540 | 13061500 | 13387490 | 13713470 | 14039470 | 14365450 | 14691440 | 15017550 | 15343410 | 15669400 | 15995380 | 16321360 | 16647350 | 16973330 | 17299320 | 17625300 | 17951280 | 18277270 | 18603380 | 18929240 | 19255220 | 19581200 | 19907190 | 20233170 | 20559180 | 20885140 | 21211120 | 21537110 | 21863090 | 22189080 | 22515060 | 22841050 | 23167030 | 23493000 | 23819000 | 24144970 | 24470950 | 24796940 | 25122920 | 25448910 | 25774870 | 26100860 | 26426970 | 26752820 | 27078810 | 27404790 | 27730780 | 28056760 | 28382730 | 28708720 | 29034700 | 29360680 | 29686670 | 30012660 | 30338640 | 30664620 | 30990600 | 31316590 | 31642680 | 31968550 | 32294530 | 32620510 | 32946500 | 33272490 | 33598620 | 33924450 | 34250430 | 34576420 | 34902400 | 35228510 | 35554370 | 35880340 | 36206450 | 36532310 | 36858300 | 37184280 | 37510260 | 37836240 | 38162230 | 38488210 | 38814200 | 39140160 | 39466150 | 39792140 | 40118120 | 40444100 | 40770090 | 41096070 | 41422210 | 41748060 | 42074040 | 42400020 | 42726010 | 43051990 | 43377980 | 43703960 | 44030070 | 44355910 | 44681900 | 45007890 | 45333860 | 45659850 | 45985840 | 46311820 | 46637800 | 46963790 | 47289770 | 47615760 | 47941740 | 48267850 | 48594610 | 48919680 | 49245660 | 49571650 | 49897630 | 50223620 | 50549600 | 50875710 | 51201580 | 51527570 | 51853560 | 52179540 | 52505520 | 52831540 | 53157520 | 53483490 | 53809600 | 54135460 | 54461440 | 54787420 | 55113410 | 55439380 | 55765360 | 56091340 | 56417330 | 56743320 | 57069300 | 57395280 | 57721270 | 58047250 | 58373360 | 58699220 | 59025210 | 59351180 | 59677160 | 60003140 | 60329130 | 60655140 | 60981110 | 61307100 | 61633080 | 61959060 | 62285060 | 62611050 | 62937030 | 63263020 | 63589000 | 63914980 | 64240970 | 64566950 | 64892940 | 65218920 | 65544910 | 65870890
E12 | 0.0885 | 0.0885 | 0.0883 | 0.0886 | 0.0887 | 0.0892 | 0.0891 | 0.0891 | 0.0896 | 0.0897 | 0.0898 | 0.0897 | 0.0901 | 0.0904 | 0.0905 | 0.0907 | 0.0912 | 0.091 | 0.0907 | 0.091 | 0.0917 | 0.0915 | 0.092 | 0.0924 | 0.0929 | 0.0931 | 0.0934 | 0.0936 | 0.0946 | 0.0947 | 0.0951 | 0.0957 | 0.096 | 0.0971 | 0.0972 | 0.0981 | 0.0985 | 0.0992 | 0.1003 | 0.1014 | 0.1013 | 0.1023 | 0.1033 | 0.105 | 0.1059 | 0.1068 | 0.1086 | 0.1096 | 0.1113 | 0.1125 | 0.1146 | 0.1162 | 0.1176 | 0.1195 | 0.1211 | 0.1235 | 0.1259 | 0.129 | 0.131 | 0.1343 | 0.1374 | 0.1409 | 0.1451 | 0.1484 | 0.1516 | 0.1544 | 0.1574 | 0.1611 | 0.166 | 0.1739 | 0.1826 | 0.1863 | 0.1907 | 0.1922 | 0.1975 | 0.1989 | 0.2001 | 0.207 | 0.2125 | 0.218 | 0.2243 | 0.2296 | 0.2374 | 0.2443 | 0.2527 | 0.2608 | 0.2689 | 0.2757 | 0.2824 | 0.2904 | 0.3 | 0.3073 | 0.3163 | 0.318 | 0.322 | 0.3323 | 0.3403 | 0.3414 | 0.3495 | 0.3557 | 0.3609 | 0.3666 | 0.3769 | 0.383 | 0.3928 | 0.3984 | 0.4092 | 0.4192 | 0.4299 | 0.4354 | 0.4438 | 0.4565 | 0.4647 | 0.4686 | 0.4801 | 0.4864 | 0.4977 | 0.5074 | 0.517 | 0.5281 | 0.5431 | 0.5491 | 0.5519 | 0.5571 | 0.5688 | 0.5756 | 0.5839 | 0.5861 | 0.5928 | 0.5964 | 0.5994 | 0.5976 | 0.6033 | 0.6019 | 0.6037 | 0.6004 | 0.5998 | 0.6008 | 0.6001 | 0.602 | 0.6028 | 0.6025 | 0.6022 | 0.6056 | 0.6045 | 0.6033 | 0.606 | 0.6081 | 0.6114 | 0.6094 | 0.6127 | 0.6146 | 0.6158 | 0.6167 | 0.6195 | 0.6234 | 0.6242 | 0.625 | 0.6258 | 0.6279 | 0.6287 | 0.6308 | 0.6317 | 0.6369 | 0.6389 | 0.6405 | 0.6436 | 0.6445 | 0.6474 | 0.6513 | 0.6491 | 0.654 | 0.6543 | 0.6568 | 0.6582 | 0.6612 | 0.6627 | 0.6637 | 0.6658 | 0.667 | 0.6704 | 0.6742 | 0.6749 | 0.6765 | 0.6788 | 0.6831 | 0.6851 | 0.6874 | 0.6902 | 0.6926 | 0.696 | 0.6977 | 0.7005 | 0.7031 | 0.7076 | 0.7103 | 0.7133 | 0.7182 | 0.723 | 0.7274 | 0.7335 | 0.734 | 0.7369
Time [ms] | 21430 | 348486 | 674489 | 1000458 | 1326442 | 1652425 | 1978540 | 2304396 | 2630380 | 2956348 | 3282333 | 3608314 | 3934301 | 4260290 | 4586284 | 4912269 | 5238237 | 5564220 | 5890335 | 6216190 | 6542189 | 6868173 | 7194160 | 7520143 | 7846128 | 8172112 | 8498096 | 8824079 | 9150064 | 9476051 | 9802033 | 10128000 | 10453990 | 10779970 | 11105960 | 11431950 | 11757940 | 12083920 | 12409910 | 12735890 | 13061860 | 13387840 | 13713830 | 14039830 | 14365810 | 14691800 | 15017910 | 15343760 | 15669750 | 15995740 | 16321720 | 16647710 | 16973690 | 17299670 | 17625660 | 17951640 | 18277620 | 18603730 | 18929600 | 19255580 | 19581560 | 19907540 | 20233530 | 20559530 | 20885500 | 21211480 | 21537460 | 21863450 | 22189440 | 22515420 | 22841400 | 23167390 | 23493360 | 23819360 | 24145330 | 24471310 | 24797290 | 25123280 | 25449260 | 25775230 | 26101220 | 26427330 | 26753180 | 27079170 | 27405150 | 27731140 | 28057120 | 28383090 | 28709080 | 29035060 | 29361040 | 29687020 | 30013010 | 30338990 | 30664980 | 30990960 | 31316950 | 31643040 | 31968900 | 32294890 | 32620870 | 32946850 | 33272840 | 33598980 | 33924810 | 34250790 | 34576780 | 34902760 | 35228870 | 35554730 | 35880700 | 36206800 | 36532660 | 36858650 | 37184630 | 37510620 | 37836600 | 38162580 | 38488570 | 38814550 | 39140520 | 39466510 | 39792490 | 40118470 | 40444460 | 40770440 | 41096430 | 41422570 | 41748410 | 42074400 | 42400380 | 42726360 | 43052350 | 43378330 | 43704320 | 44030430 | 44356270 | 44682260 | 45008240 | 45334220 | 45660210 | 45986190 | 46312180 | 46638160 | 46964140 | 47290130 | 47616110 | 47942100 | 48268210 | 48594970 | 48920040 | 49246020 | 49572000 | 49897980 | 50223970 | 50549950 | 50876060 | 51201940 | 51527920 | 51853910 | 52179900 | 52505880 | 52831890 | 53157870 | 53483840 | 53809960 | 54135820 | 54461800 | 54787780 | 55113760 | 55439740 | 55765720 | 56091700 | 56417690 | 56743670 | 57069660 | 57395640 | 57721620 | 58047610 | 58373720 | 58699580 | 59025560 | 59351530 | 59677510 | 60003500 | 60329480 | 60655500 | 60981470 | 61307450 | 61633430 | 61959420 | 62285420 | 62611400 | 62937390 | 63263370 | 63589360 | 63915340 | 64241320 | 64567300 | 64893290 | 65219280 | 65545260 | 65871250
F1 | 0.0821 | 0.0824 | 0.0821 | 0.0824 | 0.0824 | 0.0827 | 0.0825 | 0.0826 | 0.083 | 0.0829 | 0.0833 | 0.083 | 0.0857 | 0.0863 | 0.0839 | 0.0848 | 0.084 | 0.0838 | 0.0839 | 0.0841 | 0.0843 | 0.0847 | 0.0846 | 0.0846 | 0.0849 | 0.0856 | 0.0854 | 0.0854 | 0.0861 | 0.0856 | 0.086 | 0.0869 | 0.0865 | 0.0871 | 0.0878 | 0.0881 | 0.088 | 0.0887 | 0.0889 | 0.0892 | 0.09 | 0.0905 | 0.0913 | 0.0919 | 0.0926 | 0.0931 | 0.0934 | 0.0946 | 0.0949 | 0.0965 | 0.0972 | 0.0978 | 0.099 | 0.1003 | 0.1017 | 0.1031 | 0.1045 | 0.106 | 0.1073 | 0.1099 | 0.1119 | 0.1142 | 0.1163 | 0.118 | 0.1198 | 0.1226 | 0.125 | 0.1274 | 0.1295 | 0.1312 | 0.1344 | 0.1379 | 0.1397 | 0.1429 | 0.1467 | 0.1512 | 0.1539 | 0.1577 | 0.1638 | 0.1666 | 0.1709 | 0.1751 | 0.1777 | 0.1838 | 0.1972 | 0.2142 | 0.2166 | 0.2213 | 0.224 | 0.2206 | 0.2266 | 0.231 | 0.2362 | 0.246 | 0.2519 | 0.2607 | 0.2776 | 0.2832 | 0.2925 | 0.3003 | 0.3137 | 0.3261 | 0.3297 | 0.3329 | 0.3386 | 0.35 | 0.3577 | 0.3663 | 0.3772 | 0.387 | 0.4018 | 0.4138 | 0.4222 | 0.4319 | 0.4447 | 0.4531 | 0.4662 | 0.4731 | 0.482 | 0.4909 | 0.4988 | 0.5079 | 0.5177 | 0.525 | 0.5345 | 0.5429 | 0.5513 | 0.5613 | 0.563 | 0.57 | 0.5734 | 0.5835 | 0.5842 | 0.5904 | 0.5933 | 0.5917 | 0.591 | 0.5891 | 0.5864 | 0.5857 | 0.5846 | 0.586 | 0.5845 | 0.5885 | 0.5876 | 0.5875 | 0.5883 | 0.5915 | 0.5919 | 0.5938 | 0.5958 | 0.5969 | 0.6012 | 0.6026 | 0.6053 | 0.6094 | 0.6144 | 0.6173 | 0.6214 | 0.6258 | 0.6287 | 0.6325 | 0.6373 | 0.6398 | 0.6425 | 0.6465 | 0.6508 | 0.6547 | 0.6578 | 0.6646 | 0.6659 | 0.6706 | 0.6717 | 0.6717 | 0.6755 | 0.6811 | 0.6819 | 0.6862 | 0.6874 | 0.6909 | 0.6929 | 0.6945 | 0.7036 | 0.706 | 0.7078 | 0.7102 | 0.7148 | 0.7172 | 0.7197 | 0.7226 | 0.7222 | 0.7239 | 0.7254 | 0.7275 | 0.7296 | 0.7316 | 0.7328 | 0.7296 | 0.7301 | 0.7323 | 0.7291 | 0.7323 | 0.7328
Time [ms] | 25809 | 352864 | 678868 | 1004836 | 1330821 | 1656803 | 1982918 | 2308775 | 2634760 | 2960727 | 3286711 | 3612694 | 3938680 | 4264669 | 4590662 | 4916647 | 5242615 | 5568600 | 5894714 | 6220568 | 6546568 | 6872551 | 7198539 | 7524522 | 7850506 | 8176491 | 8502476 | 8828459 | 9154443 | 9480429 | 9806413 | 10132380 | 10458370 | 10784360 | 11110340 | 11436330 | 11762310 | 12088300 | 12414280 | 12740270 | 13066240 | 13392220 | 13718210 | 14044200 | 14370190 | 14696180 | 15022290 | 15348140 | 15674130 | 16000120 | 16326100 | 16652090 | 16978060 | 17304050 | 17630040 | 17956020 | 18282000 | 18608110 | 18933980 | 19259960 | 19585940 | 19911920 | 20237910 | 20563910 | 20889880 | 21215860 | 21541840 | 21867830 | 22193810 | 22519800 | 22845780 | 23171760 | 23497740 | 23823730 | 24149700 | 24475690 | 24801670 | 25127660 | 25453640 | 25779610 | 26105590 | 26431710 | 26757560 | 27083550 | 27409530 | 27735510 | 28061500 | 28387470 | 28713450 | 29039440 | 29365420 | 29691400 | 30017390 | 30343370 | 30669360 | 30995340 | 31321330 | 31647420 | 31973280 | 32299260 | 32625250 | 32951240 | 33277220 | 33603360 | 33929180 | 34255170 | 34581150 | 34907140 | 35233250 | 35559100 | 35885070 | 36211180 | 36537060 | 36863030 | 37189010 | 37514990 | 37840980 | 38166960 | 38492950 | 38818930 | 39144900 | 39470890 | 39796870 | 40122850 | 40448840 | 40774820 | 41100810 | 41426950 | 41752790 | 42078780 | 42404760 | 42730740 | 43056730 | 43382710 | 43708700 | 44034810 | 44360650 | 44686660 | 45012620 | 45338600 | 45664590 | 45990570 | 46316560 | 46642540 | 46968520 | 47294500 | 47620490 | 47946480 | 48272590 | 48599350 | 48924410 | 49250400 | 49576380 | 49902360 | 50228350 | 50554340 | 50880440 | 51206320 | 51532300 | 51858290 | 52184280 | 52510260 | 52836270 | 53162250 | 53488220 | 53814340 | 54140190 | 54466180 | 54792160 | 55118140 | 55444120 | 55770100 | 56096080 | 56422060 | 56748050 | 57074030 | 57400020 | 57726000 | 58051980 | 58378100 | 58703960 | 59029940 | 59355910 | 59681890 | 60007880 | 60333860 | 60659880 | 60985850 | 61311830 | 61637810 | 61963800 | 62289800 | 62615780 | 62941760 | 63267750 | 63593730 | 63919720 | 64245700 | 64571680 | 64897670 | 65223660 | 65549640 | 65875620
F2 | 0.0814 | 0.0815 | 0.0813 | 0.0817 | 0.082 | 0.0819 | 0.0821 | 0.0823 | 0.0825 | 0.0824 | 0.0826 | 0.0826 | 0.0824 | 0.083 | 0.0831 | 0.0829 | 0.0836 | 0.0829 | 0.0833 | 0.0833 | 0.0837 | 0.0835 | 0.0839 | 0.0838 | 0.0841 | 0.0841 | 0.0843 | 0.084 | 0.0848 | 0.084 | 0.0849 | 0.0848 | 0.0851 | 0.0854 | 0.0854 | 0.0857 | 0.0856 | 0.086 | 0.0865 | 0.0867 | 0.0865 | 0.087 | 0.0878 | 0.088 | 0.0879 | 0.0887 | 0.0894 | 0.0892 | 0.0897 | 0.0904 | 0.0914 | 0.0914 | 0.0921 | 0.093 | 0.0934 | 0.0947 | 0.0953 | 0.0967 | 0.0969 | 0.0979 | 0.0996 | 0.1011 | 0.1021 | 0.1032 | 0.1046 | 0.1062 | 0.108 | 0.11 | 0.112 | 0.1136 | 0.116 | 0.1189 | 0.1216 | 0.1243 | 0.1266 | 0.1298 | 0.1334 | 0.1366 | 0.1414 | 0.1455 | 0.1513 | 0.155 | 0.1582 | 0.1638 | 0.1723 | 0.172 | 0.178 | 0.183 | 0.185 | 0.1895 | 0.1936 | 0.2071 | 0.226 | 0.2401 | 0.2539 | 0.2673 | 0.2739 | 0.2785 | 0.282 | 0.2785 | 0.2854 | 0.2557 | 0.2742 | 0.258 | 0.2653 | 0.274 | 0.2856 | 0.2989 | 0.314 | 0.3225 | 0.3253 | 0.3268 | 0.3295 | 0.3399 | 0.3494 | 0.3599 | 0.3694 | 0.382 | 0.3905 | 0.4081 | 0.4182 | 0.4286 | 0.4386 | 0.4445 | 0.4558 | 0.4649 | 0.4744 | 0.4827 | 0.49 | 0.5009 | 0.5099 | 0.5208 | 0.5248 | 0.5314 | 0.5388 | 0.5476 | 0.5511 | 0.557 | 0.5605 | 0.5605 | 0.5613 | 0.5616 | 0.5632 | 0.5653 | 0.5678 | 0.5684 | 0.5692 | 0.5694 | 0.5629 | 0.5662 | 0.5642 | 0.5628 | 0.5623 | 0.563 | 0.5633 | 0.5643 | 0.5649 | 0.5678 | 0.5702 | 0.572 | 0.5732 | 0.5766 | 0.5786 | 0.5821 | 0.5836 | 0.5863 | 0.5889 | 0.593 | 0.5956 | 0.5999 | 0.603 | 0.6044 | 0.6077 | 0.6083 | 0.6107 | 0.6123 | 0.6144 | 0.6162 | 0.617 | 0.6186 | 0.6218 | 0.6237 | 0.6268 | 0.63 | 0.6328 | 0.635 | 0.6391 | 0.6405 | 0.6435 | 0.6469 | 0.649 | 0.6503 | 0.6534 | 0.6556 | 0.6594 | 0.6629 | 0.6649 | 0.6675 | 0.6706 | 0.6759 | 0.6806 | 0.6839 | 0.6878
Time [ms] | 25453 | 352508 | 678512 | 1004480 | 1330465 | 1656447 | 1982562 | 2308418 | 2634404 | 2960371 | 3286355 | 3612338 | 3938324 | 4264313 | 4590306 | 4916291 | 5242259 | 5568244 | 5894358 | 6220212 | 6546212 | 6872195 | 7198183 | 7524166 | 7850150 | 8176135 | 8502120 | 8828103 | 9154087 | 9480073 | 9806057 | 10132020 | 10458010 | 10784000 | 11109980 | 11435980 | 11761960 | 12087940 | 12413930 | 12739910 | 13065880 | 13391870 | 13717850 | 14043850 | 14369830 | 14695820 | 15021930 | 15347790 | 15673780 | 15999760 | 16325740 | 16651730 | 16977710 | 17303700 | 17629680 | 17955660 | 18281640 | 18607760 | 18933620 | 19259600 | 19585580 | 19911570 | 20237550 | 20563560 | 20889520 | 21215500 | 21541490 | 21867470 | 22193460 | 22519440 | 22845420 | 23171410 | 23497380 | 23823380 | 24149350 | 24475330 | 24801320 | 25127300 | 25453280 | 25779250 | 26105240 | 26431350 | 26757200 | 27083190 | 27409170 | 27735160 | 28061140 | 28387110 | 28713100 | 29039080 | 29365060 | 29691050 | 30017040 | 30343020 | 30669000 | 30994980 | 31320970 | 31647060 | 31972920 | 32298910 | 32624890 | 32950890 | 33276860 | 33603000 | 33928830 | 34254810 | 34580800 | 34906780 | 35232890 | 35558750 | 35884720 | 36210830 | 36536710 | 36862670 | 37188660 | 37514640 | 37840620 | 38166610 | 38492590 | 38818580 | 39144540 | 39470530 | 39796510 | 40122500 | 40448480 | 40774460 | 41100450 | 41426590 | 41752430 | 42078420 | 42404400 | 42730390 | 43056370 | 43382360 | 43708340 | 44034450 | 44360290 | 44686300 | 45012260 | 45338240 | 45664230 | 45990220 | 46316200 | 46642180 | 46968170 | 47294150 | 47620140 | 47946120 | 48272230 | 48598990 | 48924060 | 49250040 | 49576030 | 49902010 | 50227990 | 50553980 | 50880090 | 51205960 | 51531950 | 51857930 | 52183920 | 52509900 | 52835910 | 53161900 | 53487860 | 53813980 | 54139840 | 54465820 | 54791800 | 55117780 | 55443760 | 55769740 | 56095720 | 56421710 | 56747690 | 57073680 | 57399660 | 57725650 | 58051630 | 58377740 | 58703600 | 59029580 | 59355550 | 59681540 | 60007520 | 60333500 | 60659520 | 60985490 | 61311470 | 61637460 | 61963440 | 62289440 | 62615420 | 62941410 | 63267390 | 63593380 | 63919360 | 64245340 | 64571330 | 64897310 | 65223300 | 65549280 | 65875270
F3 | 0.0829 | 0.0832 | 0.0827 | 0.0832 | 0.0831 | 0.0844 | 0.0834 | 0.0838 | 0.0843 | 0.0836 | 0.0843 | 0.0845 | 0.0841 | 0.0844 | 0.0842 | 0.0842 | 0.0848 | 0.0849 | 0.0849 | 0.0848 | 0.0854 | 0.0852 | 0.0853 | 0.0854 | 0.0858 | 0.0863 | 0.0865 | 0.0862 | 0.0865 | 0.0861 | 0.087 | 0.0871 | 0.0873 | 0.0876 | 0.0879 | 0.0878 | 0.0883 | 0.0885 | 0.089 | 0.0894 | 0.0891 | 0.0901 | 0.0907 | 0.0908 | 0.091 | 0.0917 | 0.0923 | 0.0924 | 0.0933 | 0.094 | 0.0948 | 0.0956 | 0.0963 | 0.0971 | 0.0982 | 0.0989 | 0.1005 | 0.1016 | 0.1025 | 0.1038 | 0.1055 | 0.1074 | 0.1086 | 0.1104 | 0.1123 | 0.1144 | 0.1178 | 0.1189 | 0.1216 | 0.1227 | 0.1273 | 0.1285 | 0.1338 | 0.1361 | 0.1403 | 0.1446 | 0.149 | 0.1535 | 0.1602 | 0.1593 | 0.1713 | 0.1704 | 0.1734 | 0.177 | 0.1872 | 0.1855 | 0.1937 | 0.2014 | 0.2087 | 0.2235 | 0.2387 | 0.2654 | 0.2745 | 0.2773 | 0.278 | 0.2811 | 0.285 | 0.2827 | 0.2902 | 0.2888 | 0.2637 | 0.2715 | 0.2828 | 0.2927 | 0.307 | 0.3184 | 0.3187 | 0.3205 | 0.3259 | 0.3347 | 0.3406 | 0.3513 | 0.3604 | 0.3769 | 0.3853 | 0.4033 | 0.4158 | 0.4281 | 0.4396 | 0.45 | 0.459 | 0.4642 | 0.4736 | 0.4829 | 0.4945 | 0.5036 | 0.5184 | 0.5259 | 0.5343 | 0.544 | 0.5536 | 0.5607 | 0.5647 | 0.5715 | 0.5775 | 0.5823 | 0.5859 | 0.589 | 0.5899 | 0.5848 | 0.5839 | 0.5829 | 0.5814 | 0.5784 | 0.5779 | 0.5757 | 0.5762 | 0.5789 | 0.5777 | 0.5793 | 0.5827 | 0.5826 | 0.5867 | 0.5875 | 0.59 | 0.5919 | 0.5952 | 0.5981 | 0.6 | 0.6044 | 0.6055 | 0.6103 | 0.6111 | 0.6152 | 0.6176 | 0.6202 | 0.6243 | 0.6282 | 0.6322 | 0.6348 | 0.6376 | 0.6404 | 0.6429 | 0.6422 | 0.6453 | 0.6476 | 0.6507 | 0.6516 | 0.6537 | 0.6563 | 0.6592 | 0.6619 | 0.6651 | 0.668 | 0.6706 | 0.6732 | 0.6733 | 0.6792 | 0.6793 | 0.6807 | 0.6863 | 0.6887 | 0.6923 | 0.6959 | 0.6973 | 0.7018 | 0.7009 | 0.7038 | 0.7045 | 0.7054 | 0.709 | 0.7109 | 0.7127
Time [ms] | 25097 | 352152 | 678156 | 1004124 | 1330109 | 1656091 | 1982206 | 2308062 | 2634048 | 2960015 | 3285999 | 3611982 | 3937968 | 4263957 | 4589950 | 4915935 | 5241903 | 5567888 | 5894002 | 6219856 | 6545856 | 6871839 | 7197827 | 7523810 | 7849794 | 8175779 | 8501764 | 8827747 | 9153731 | 9479717 | 9805701 | 10131670 | 10457650 | 10783640 | 11109630 | 11435620 | 11761600 | 12087590 | 12413570 | 12739560 | 13065520 | 13391510 | 13717500 | 14043490 | 14369480 | 14695460 | 15021570 | 15347430 | 15673420 | 15999400 | 16325380 | 16651370 | 16977350 | 17303340 | 17629320 | 17955310 | 18281290 | 18607400 | 18933260 | 19259240 | 19585230 | 19911210 | 20237200 | 20563200 | 20889170 | 21215150 | 21541130 | 21867110 | 22193100 | 22519080 | 22845070 | 23171050 | 23497020 | 23823020 | 24148990 | 24474980 | 24800960 | 25126940 | 25452930 | 25778900 | 26104880 | 26431000 | 26756850 | 27082840 | 27408820 | 27734800 | 28060790 | 28386760 | 28712740 | 29038720 | 29364710 | 29690690 | 30016680 | 30342660 | 30668650 | 30994630 | 31320610 | 31646710 | 31972570 | 32298550 | 32624540 | 32950530 | 33276510 | 33602640 | 33928470 | 34254460 | 34580440 | 34906420 | 35232540 | 35558390 | 35884360 | 36210470 | 36536350 | 36862320 | 37188300 | 37514280 | 37840270 | 38166250 | 38492240 | 38818220 | 39144190 | 39470180 | 39796160 | 40122140 | 40448120 | 40774110 | 41100100 | 41426240 | 41752080 | 42078060 | 42404050 | 42730030 | 43056020 | 43382000 | 43707980 | 44034100 | 44359940 | 44685940 | 45011910 | 45337890 | 45663880 | 45989860 | 46315840 | 46641830 | 46967810 | 47293790 | 47619780 | 47945760 | 48271880 | 48598640 | 48923700 | 49249680 | 49575670 | 49901650 | 50227640 | 50553620 | 50879730 | 51205610 | 51531590 | 51857580 | 52183560 | 52509540 | 52835560 | 53161540 | 53487510 | 53813620 | 54139480 | 54465460 | 54791450 | 55117430 | 55443400 | 55769380 | 56095370 | 56421350 | 56747340 | 57073320 | 57399310 | 57725290 | 58051270 | 58377390 | 58703250 | 59029230 | 59355200 | 59681180 | 60007160 | 60333150 | 60659160 | 60985140 | 61311120 | 61637100 | 61963090 | 62289090 | 62615070 | 62941050 | 63267040 | 63593020 | 63919010 | 64244990 | 64570970 | 64896960 | 65222940 | 65548930 | 65874910
F4 | 0.0811 | 0.0813 | 0.0809 | 0.0814 | 0.0816 | 0.0815 | 0.0814 | 0.0813 | 0.0815 | 0.0818 | 0.0815 | 0.0816 | 0.0816 | 0.0822 | 0.0821 | 0.0823 | 0.0817 | 0.0824 | 0.0821 | 0.0823 | 0.0827 | 0.0822 | 0.0827 | 0.0822 | 0.0824 | 0.0823 | 0.0824 | 0.0819 | 0.0826 | 0.082 | 0.0821 | 0.0823 | 0.0818 | 0.0823 | 0.0821 | 0.082 | 0.0821 | 0.082 | 0.082 | 0.0816 | 0.0816 | 0.0818 | 0.0818 | 0.0822 | 0.0822 | 0.0821 | 0.0822 | 0.0821 | 0.0823 | 0.0822 | 0.0821 | 0.0822 | 0.0823 | 0.0826 | 0.0824 | 0.0823 | 0.0826 | 0.0827 | 0.0822 | 0.0823 | 0.0825 | 0.0825 | 0.0824 | 0.0821 | 0.082 | 0.082 | 0.0823 | 0.0819 | 0.0819 | 0.0816 | 0.0822 | 0.0827 | 0.0819 | 0.0821 | 0.0817 | 0.0818 | 0.0824 | 0.0818 | 0.0823 | 0.0821 | 0.0823 | 0.082 | 0.0822 | 0.0821 | 0.0823 | 0.0828 | 0.0825 | 0.0824 | 0.0823 | 0.0824 | 0.0823 | 0.083 | 0.0826 | 0.0825 | 0.0827 | 0.0828 | 0.0823 | 0.0824 | 0.0827 | 0.0827 | 0.0822 | 0.0821 | 0.0821 | 0.082 | 0.0821 | 0.082 | 0.0825 | 0.0823 | 0.0818 | 0.082 | 0.0824 | 0.0819 | 0.082 | 0.082 | 0.0819 | 0.0821 | 0.0825 | 0.0826 | 0.0825 | 0.0821 | 0.0823 | 0.0826 | 0.0828 | 0.0827 | 0.0824 | 0.0827 | 0.083 | 0.0832 | 0.0826 | 0.0832 | 0.0825 | 0.0831 | 0.0829 | 0.083 | 0.0829 | 0.0826 | 0.0828 | 0.0825 | 0.0826 | 0.0825 | 0.0824 | 0.0821 | 0.0818 | 0.0825 | 0.0824 | 0.0825 | 0.082 | 0.0823 | 0.0823 | 0.0823 | 0.0825 | 0.0823 | 0.0825 | 0.0821 | 0.0822 | 0.0825 | 0.0824 | 0.0825 | 0.0825 | 0.0825 | 0.0831 | 0.0829 | 0.083 | 0.0826 | 0.0826 | 0.0833 | 0.0826 | 0.0825 | 0.0825 | 0.0824 | 0.0824 | 0.0824 | 0.0828 | 0.0827 | 0.0827 | 0.0824 | 0.0827 | 0.0825 | 0.082 | 0.0824 | 0.0819 | 0.0826 | 0.0825 | 0.0825 | 0.0824 | 0.0826 | 0.0825 | 0.0823 | 0.0828 | 0.0827 | 0.0825 | 0.0829 | 0.083 | 0.0826 | 0.0829 | 0.0832 | 0.0832 | 0.0832 | 0.0828 | 0.0828 | 0.0828 | 0.0829 | 0.0829
Time [ms] | 24741 | 351796 | 677800 | 1003768 | 1329753 | 1655735 | 1981850 | 2307706 | 2633692 | 2959659 | 3285643 | 3611626 | 3937612 | 4263601 | 4589594 | 4915579 | 5241547 | 5567532 | 5893646 | 6219500 | 6545500 | 6871483 | 7197471 | 7523454 | 7849438 | 8175423 | 8501408 | 8827391 | 9153375 | 9479361 | 9805345 | 10131310 | 10457300 | 10783290 | 11109270 | 11435260 | 11761250 | 12087230 | 12413220 | 12739200 | 13065170 | 13391150 | 13717140 | 14043140 | 14369120 | 14695110 | 15021220 | 15347070 | 15673060 | 15999050 | 16325030 | 16651020 | 16977000 | 17302980 | 17628970 | 17954950 | 18280930 | 18607050 | 18932910 | 19258890 | 19584870 | 19910850 | 20236840 | 20562840 | 20888810 | 21214790 | 21540780 | 21866760 | 22192750 | 22518730 | 22844710 | 23170700 | 23496670 | 23822670 | 24148640 | 24474620 | 24800600 | 25126590 | 25452570 | 25778540 | 26104530 | 26430640 | 26756490 | 27082480 | 27408460 | 27734450 | 28060430 | 28386400 | 28712390 | 29038370 | 29364350 | 29690340 | 30016320 | 30342300 | 30668290 | 30994270 | 31320260 | 31646350 | 31972210 | 32298200 | 32624180 | 32950180 | 33276150 | 33602290 | 33928120 | 34254100 | 34580090 | 34906070 | 35232180 | 35558040 | 35884000 | 36210120 | 36536000 | 36861960 | 37187940 | 37513930 | 37839910 | 38165900 | 38491880 | 38817860 | 39143830 | 39469820 | 39795800 | 40121780 | 40447770 | 40773750 | 41099740 | 41425880 | 41751720 | 42077710 | 42403690 | 42729680 | 43055660 | 43381640 | 43707630 | 44033740 | 44359580 | 44685580 | 45011550 | 45337530 | 45663520 | 45989500 | 46315490 | 46641470 | 46967460 | 47293440 | 47619420 | 47945410 | 48271520 | 48598280 | 48923340 | 49249330 | 49575320 | 49901300 | 50227280 | 50553270 | 50879380 | 51205250 | 51531240 | 51857220 | 52183210 | 52509180 | 52835200 | 53161180 | 53487150 | 53813260 | 54139120 | 54465110 | 54791090 | 55117070 | 55443050 | 55769030 | 56095010 | 56421000 | 56746980 | 57072960 | 57398950 | 57724940 | 58050920 | 58377030 | 58702890 | 59028870 | 59354840 | 59680820 | 60006810 | 60332790 | 60658810 | 60984780 | 61310760 | 61636740 | 61962730 | 62288730 | 62614710 | 62940700 | 63266680 | 63592660 | 63918650 | 64244630 | 64570620 | 64896600 | 65222590 | 65548570 | 65874560
F5 | 0.0814 | 0.0813 | 0.0812 | 0.0819 | 0.0817 | 0.0824 | 0.0822 | 0.0823 | 0.0829 | 0.0827 | 0.083 | 0.0826 | 0.0827 | 0.0828 | 0.083 | 0.0831 | 0.0832 | 0.0833 | 0.0834 | 0.0831 | 0.0838 | 0.0832 | 0.0837 | 0.0837 | 0.0839 | 0.0845 | 0.0845 | 0.0844 | 0.085 | 0.0847 | 0.0857 | 0.0855 | 0.0855 | 0.0862 | 0.0864 | 0.0863 | 0.0877 | 0.0874 | 0.0876 | 0.088 | 0.0884 | 0.0892 | 0.0895 | 0.0897 | 0.0903 | 0.0909 | 0.0915 | 0.0915 | 0.0924 | 0.0929 | 0.094 | 0.0945 | 0.0953 | 0.0961 | 0.0972 | 0.0982 | 0.0997 | 0.1006 | 0.1018 | 0.1028 | 0.1048 | 0.1072 | 0.1085 | 0.1099 | 0.1121 | 0.1153 | 0.1203 | 0.1194 | 0.1213 | 0.1231 | 0.1273 | 0.132 | 0.132 | 0.1343 | 0.1364 | 0.1388 | 0.1395 | 0.1438 | 0.1528 | 0.149 | 0.1546 | 0.1583 | 0.1583 | 0.1632 | 0.1665 | 0.1726 | 0.1759 | 0.1805 | 0.1864 | 0.1907 | 0.196 | 0.205 | 0.2188 | 0.2216 | 0.2306 | 0.2395 | 0.2435 | 0.2527 | 0.2579 | 0.2626 | 0.2601 | 0.2703 | 0.2748 | 0.2808 | 0.2889 | 0.2966 | 0.3084 | 0.313 | 0.3218 | 0.3266 | 0.336 | 0.3385 | 0.3438 | 0.3591 | 0.3609 | 0.3699 | 0.3756 | 0.3804 | 0.3912 | 0.3976 | 0.4075 | 0.4126 | 0.4189 | 0.4292 | 0.4382 | 0.4482 | 0.4601 | 0.4702 | 0.4763 | 0.487 | 0.497 | 0.506 | 0.5174 | 0.5309 | 0.5449 | 0.552 | 0.5595 | 0.5634 | 0.5697 | 0.5777 | 0.5811 | 0.587 | 0.5889 | 0.5929 | 0.5959 | 0.5939 | 0.5964 | 0.598 | 0.5992 | 0.5994 | 0.6035 | 0.6032 | 0.6066 | 0.6089 | 0.6092 | 0.6127 | 0.6132 | 0.6146 | 0.616 | 0.6178 | 0.6203 | 0.6226 | 0.6229 | 0.6259 | 0.629 | 0.6306 | 0.6332 | 0.6381 | 0.6384 | 0.6433 | 0.6453 | 0.6457 | 0.6486 | 0.6469 | 0.6496 | 0.6544 | 0.6551 | 0.6583 | 0.658 | 0.6598 | 0.6651 | 0.6653 | 0.6701 | 0.6723 | 0.6765 | 0.6786 | 0.6802 | 0.6835 | 0.6851 | 0.6896 | 0.6926 | 0.6954 | 0.6971 | 0.7023 | 0.702 | 0.7077 | 0.7096 | 0.7121 | 0.7135 | 0.7186 | 0.7216 | 0.7296 | 0.7333
Time [ms] | 24385 | 351440 | 677444 | 1003412 | 1329397 | 1655379 | 1981494 | 2307350 | 2633336 | 2959303 | 3285287 | 3611270 | 3937256 | 4263245 | 4589238 | 4915223 | 5241191 | 5567176 | 5893290 | 6219144 | 6545144 | 6871127 | 7197115 | 7523098 | 7849082 | 8175067 | 8501052 | 8827035 | 9153019 | 9479005 | 9804989 | 10130950 | 10456940 | 10782930 | 11108910 | 11434910 | 11760890 | 12086880 | 12412860 | 12738850 | 13064810 | 13390800 | 13716790 | 14042780 | 14368760 | 14694750 | 15020860 | 15346720 | 15672710 | 15998690 | 16324670 | 16650660 | 16976640 | 17302630 | 17628610 | 17954590 | 18280580 | 18606690 | 18932550 | 19258530 | 19584510 | 19910500 | 20236480 | 20562490 | 20888450 | 21214440 | 21540420 | 21866400 | 22192390 | 22518370 | 22844360 | 23170340 | 23496310 | 23822310 | 24148280 | 24474260 | 24800250 | 25126230 | 25452220 | 25778180 | 26104170 | 26430280 | 26756140 | 27082120 | 27408100 | 27734090 | 28060080 | 28386040 | 28712030 | 29038010 | 29364000 | 29689980 | 30015970 | 30341950 | 30667940 | 30993920 | 31319900 | 31646000 | 31971860 | 32297840 | 32623820 | 32949820 | 33275800 | 33601930 | 33927760 | 34253740 | 34579730 | 34905710 | 35231820 | 35557680 | 35883650 | 36209760 | 36535640 | 36861600 | 37187590 | 37513570 | 37839560 | 38165540 | 38491520 | 38817510 | 39143480 | 39469460 | 39795440 | 40121430 | 40447410 | 40773400 | 41099380 | 41425520 | 41751370 | 42077350 | 42403340 | 42729320 | 43055300 | 43381290 | 43707270 | 44033380 | 44359220 | 44685230 | 45011200 | 45337180 | 45663160 | 45989150 | 46315130 | 46641120 | 46967100 | 47293080 | 47619070 | 47945050 | 48271160 | 48597920 | 48922990 | 49248970 | 49574960 | 49900940 | 50226920 | 50552910 | 50879020 | 51204900 | 51530880 | 51856860 | 52182850 | 52508830 | 52834840 | 53160830 | 53486800 | 53812910 | 54138770 | 54464750 | 54790740 | 55116720 | 55442690 | 55768670 | 56094660 | 56420640 | 56746620 | 57072610 | 57398600 | 57724580 | 58050560 | 58376680 | 58702540 | 59028520 | 59354480 | 59680470 | 60006450 | 60332440 | 60658450 | 60984420 | 61310410 | 61636390 | 61962380 | 62288380 | 62614360 | 62940340 | 63266330 | 63592310 | 63918300 | 64244280 | 64570260 | 64896240 | 65222230 | 65548220 | 65874200
F6 | 0.0829 | 0.0822 | 0.0829 | 0.0829 | 0.0825 | 0.0839 | 0.0842 | 0.0833 | 0.0838 | 0.0836 | 0.085 | 0.0835 | 0.0834 | 0.084 | 0.0837 | 0.0836 | 0.0839 | 0.0847 | 0.0839 | 0.084 | 0.0846 | 0.0843 | 0.0843 | 0.0847 | 0.0849 | 0.0855 | 0.085 | 0.0855 | 0.0862 | 0.0856 | 0.0865 | 0.0874 | 0.087 | 0.0874 | 0.0879 | 0.0878 | 0.0885 | 0.0888 | 0.0892 | 0.0905 | 0.0898 | 0.0901 | 0.0916 | 0.0914 | 0.0914 | 0.093 | 0.093 | 0.0941 | 0.0942 | 0.0954 | 0.0961 | 0.0963 | 0.0977 | 0.0986 | 0.1002 | 0.101 | 0.1022 | 0.1036 | 0.1051 | 0.1061 | 0.1085 | 0.1111 | 0.1121 | 0.1142 | 0.1168 | 0.1214 | 0.122 | 0.1243 | 0.128 | 0.1313 | 0.1314 | 0.1336 | 0.1383 | 0.141 | 0.1406 | 0.1464 | 0.1479 | 0.1503 | 0.1552 | 0.1579 | 0.1623 | 0.1662 | 0.1685 | 0.1724 | 0.1784 | 0.1831 | 0.1926 | 0.208 | 0.2059 | 0.2086 | 0.2185 | 0.221 | 0.2215 | 0.2282 | 0.2372 | 0.2466 | 0.2549 | 0.2598 | 0.2652 | 0.2737 | 0.2787 | 0.2852 | 0.297 | 0.303 | 0.3045 | 0.3175 | 0.3204 | 0.3294 | 0.337 | 0.3398 | 0.3477 | 0.3527 | 0.3604 | 0.372 | 0.3755 | 0.3838 | 0.3959 | 0.3956 | 0.409 | 0.4137 | 0.4214 | 0.4326 | 0.441 | 0.4517 | 0.4624 | 0.4715 | 0.4835 | 0.491 | 0.4987 | 0.5147 | 0.5279 | 0.5396 | 0.5496 | 0.5543 | 0.5626 | 0.5693 | 0.5765 | 0.5797 | 0.5871 | 0.5893 | 0.5931 | 0.5948 | 0.5934 | 0.5952 | 0.5965 | 0.5968 | 0.5995 | 0.5987 | 0.6012 | 0.6 | 0.6039 | 0.604 | 0.6071 | 0.6066 | 0.6087 | 0.6104 | 0.6138 | 0.6141 | 0.6163 | 0.6183 | 0.6181 | 0.6232 | 0.6226 | 0.6256 | 0.6287 | 0.6298 | 0.6327 | 0.6355 | 0.6381 | 0.6404 | 0.6444 | 0.6447 | 0.6445 | 0.6452 | 0.6477 | 0.651 | 0.6532 | 0.6561 | 0.656 | 0.6591 | 0.6619 | 0.6636 | 0.6675 | 0.67 | 0.6738 | 0.6758 | 0.68 | 0.6806 | 0.6842 | 0.6875 | 0.6895 | 0.6924 | 0.6955 | 0.6983 | 0.7 | 0.7058 | 0.7064 | 0.7096 | 0.7126 | 0.7166 | 0.7199 | 0.7258 | 0.7314
Time [ms] | 24029 | 351084 | 677088 | 1003056 | 1329041 | 1655023 | 1981138 | 2306995 | 2632980 | 2958947 | 3284931 | 3610914 | 3936900 | 4262889 | 4588882 | 4914867 | 5240835 | 5566820 | 5892934 | 6218788 | 6544788 | 6870771 | 7196759 | 7522742 | 7848726 | 8174711 | 8500696 | 8826679 | 9152663 | 9478649 | 9804633 | 10130600 | 10456590 | 10782580 | 11108560 | 11434550 | 11760530 | 12086520 | 12412500 | 12738490 | 13064460 | 13390440 | 13716430 | 14042420 | 14368410 | 14694400 | 15020510 | 15346360 | 15672350 | 15998340 | 16324320 | 16650310 | 16976280 | 17302270 | 17628260 | 17954240 | 18280220 | 18606330 | 18932200 | 19258180 | 19584160 | 19910140 | 20236130 | 20562130 | 20888100 | 21214080 | 21540060 | 21866050 | 22192030 | 22518020 | 22844000 | 23169980 | 23495960 | 23821950 | 24147920 | 24473910 | 24799890 | 25125880 | 25451860 | 25777830 | 26103810 | 26429930 | 26755780 | 27081770 | 27407750 | 27733730 | 28059720 | 28385690 | 28711670 | 29037660 | 29363640 | 29689620 | 30015610 | 30341590 | 30667580 | 30993560 | 31319550 | 31645640 | 31971500 | 32297480 | 32623470 | 32949460 | 33275440 | 33601580 | 33927410 | 34253390 | 34579380 | 34905360 | 35231470 | 35557320 | 35883290 | 36209400 | 36535290 | 36861250 | 37187230 | 37513220 | 37839200 | 38165180 | 38491170 | 38817150 | 39143120 | 39469110 | 39795090 | 40121070 | 40447060 | 40773040 | 41099030 | 41425170 | 41751010 | 42077000 | 42402980 | 42728960 | 43054950 | 43380930 | 43706920 | 44033030 | 44358870 | 44684870 | 45010840 | 45336820 | 45662810 | 45988790 | 46314780 | 46640760 | 46966740 | 47292720 | 47618710 | 47944700 | 48270810 | 48597570 | 48922630 | 49248620 | 49574600 | 49900580 | 50226570 | 50552560 | 50878660 | 51204540 | 51530520 | 51856510 | 52182500 | 52508470 | 52834490 | 53160470 | 53486440 | 53812550 | 54138410 | 54464400 | 54790380 | 55116360 | 55442340 | 55768320 | 56094300 | 56420280 | 56746270 | 57072250 | 57398240 | 57724220 | 58050210 | 58376320 | 58702180 | 59028160 | 59354130 | 59680110 | 60006100 | 60332080 | 60658100 | 60984060 | 61310050 | 61636030 | 61962020 | 62288020 | 62614000 | 62939980 | 63265970 | 63591950 | 63917940 | 64243920 | 64569900 | 64895890 | 65221880 | 65547860 | 65873840
F7 | 0.0825 | 0.0824 | 0.082 | 0.0833 | 0.0831 | 0.0834 | 0.0836 | 0.0837 | 0.0836 | 0.0842 | 0.0844 | 0.0842 | 0.0848 | 0.0847 | 0.0847 | 0.0842 | 0.0848 | 0.0854 | 0.0847 | 0.0848 | 0.0854 | 0.0855 | 0.0858 | 0.0862 | 0.086 | 0.0868 | 0.0872 | 0.0868 | 0.0879 | 0.0878 | 0.088 | 0.0901 | 0.0893 | 0.0899 | 0.0904 | 0.0901 | 0.0913 | 0.0907 | 0.0916 | 0.0927 | 0.0953 | 0.0944 | 0.0945 | 0.096 | 0.0959 | 0.0979 | 0.1005 | 0.0992 | 0.1013 | 0.1018 | 0.1025 | 0.1037 | 0.1056 | 0.1064 | 0.1077 | 0.1097 | 0.1121 | 0.1136 | 0.1147 | 0.1167 | 0.1187 | 0.123 | 0.1241 | 0.1284 | 0.1274 | 0.1358 | 0.1332 | 0.1378 | 0.1389 | 0.1403 | 0.1434 | 0.1471 | 0.1495 | 0.1545 | 0.1572 | 0.1617 | 0.1656 | 0.1722 | 0.1775 | 0.1866 | 0.1942 | 0.2044 | 0.2093 | 0.2159 | 0.2209 | 0.2233 | 0.2252 | 0.2325 | 0.2322 | 0.2387 | 0.2461 | 0.2543 | 0.2631 | 0.2692 | 0.2765 | 0.2914 | 0.3057 | 0.3086 | 0.3203 | 0.3202 | 0.3273 | 0.3285 | 0.339 | 0.3434 | 0.3467 | 0.359 | 0.3613 | 0.3622 | 0.3787 | 0.3793 | 0.3881 | 0.3967 | 0.4057 | 0.4169 | 0.4235 | 0.4307 | 0.4417 | 0.4473 | 0.4591 | 0.4658 | 0.4783 | 0.4913 | 0.5052 | 0.5218 | 0.5353 | 0.5442 | 0.554 | 0.561 | 0.5691 | 0.5758 | 0.5831 | 0.5844 | 0.5909 | 0.5932 | 0.598 | 0.5942 | 0.5944 | 0.5944 | 0.5967 | 0.5955 | 0.5947 | 0.5948 | 0.5948 | 0.5951 | 0.5953 | 0.5963 | 0.5984 | 0.5974 | 0.5995 | 0.5995 | 0.6032 | 0.6028 | 0.6083 | 0.6084 | 0.6095 | 0.613 | 0.6172 | 0.6183 | 0.6188 | 0.6218 | 0.6221 | 0.627 | 0.6265 | 0.6298 | 0.6326 | 0.6337 | 0.6368 | 0.6388 | 0.6413 | 0.6431 | 0.6464 | 0.6474 | 0.6477 | 0.6472 | 0.6504 | 0.6536 | 0.6546 | 0.6581 | 0.6585 | 0.661 | 0.6638 | 0.666 | 0.6696 | 0.6715 | 0.6748 | 0.6764 | 0.6818 | 0.6812 | 0.6868 | 0.6896 | 0.6907 | 0.6946 | 0.6971 | 0.699 | 0.7013 | 0.7051 | 0.7071 | 0.7104 | 0.7141 | 0.7156 | 0.7199 | 0.7248 | 0.7295
Time [ms] | 23673 | 350728 | 676732 | 1002700 | 1328685 | 1654667 | 1980782 | 2306638 | 2632624 | 2958591 | 3284575 | 3610558 | 3936544 | 4262533 | 4588526 | 4914511 | 5240479 | 5566464 | 5892578 | 6218432 | 6544432 | 6870415 | 7196403 | 7522386 | 7848370 | 8174355 | 8500340 | 8826323 | 9152307 | 9478293 | 9804277 | 10130240 | 10456230 | 10782220 | 11108200 | 11434200 | 11760180 | 12086160 | 12412150 | 12738130 | 13064100 | 13390090 | 13716070 | 14042070 | 14368050 | 14694040 | 15020150 | 15346010 | 15672000 | 15997980 | 16323960 | 16649950 | 16975930 | 17301920 | 17627900 | 17953880 | 18279860 | 18605980 | 18931840 | 19257820 | 19583800 | 19909790 | 20235770 | 20561780 | 20887740 | 21213720 | 21539710 | 21865690 | 22191680 | 22517660 | 22843640 | 23169630 | 23495600 | 23821600 | 24147570 | 24473550 | 24799540 | 25125520 | 25451500 | 25777470 | 26103460 | 26429570 | 26755420 | 27081410 | 27407390 | 27733380 | 28059360 | 28385330 | 28711320 | 29037300 | 29363280 | 29689270 | 30015260 | 30341240 | 30667220 | 30993200 | 31319190 | 31645280 | 31971140 | 32297130 | 32623110 | 32949110 | 33275080 | 33601220 | 33927050 | 34253030 | 34579020 | 34905000 | 35231110 | 35556970 | 35882940 | 36209050 | 36534930 | 36860890 | 37186880 | 37512860 | 37838840 | 38164830 | 38490810 | 38816800 | 39142760 | 39468750 | 39794730 | 40120720 | 40446700 | 40772680 | 41098670 | 41424810 | 41750660 | 42076640 | 42402620 | 42728610 | 43054590 | 43380580 | 43706560 | 44032670 | 44358510 | 44684520 | 45010480 | 45336460 | 45662450 | 45988440 | 46314420 | 46640400 | 46966390 | 47292370 | 47618360 | 47944340 | 48270450 | 48597210 | 48922280 | 49248260 | 49574250 | 49900230 | 50226210 | 50552200 | 50878310 | 51204180 | 51530170 | 51856150 | 52182140 | 52508120 | 52834130 | 53160120 | 53486090 | 53812200 | 54138060 | 54464040 | 54790020 | 55116000 | 55441980 | 55767960 | 56093940 | 56419930 | 56745910 | 57071900 | 57397880 | 57723860 | 58049850 | 58375960 | 58701820 | 59027810 | 59353770 | 59679760 | 60005740 | 60331730 | 60657740 | 60983710 | 61309700 | 61635680 | 61961660 | 62287660 | 62613650 | 62939630 | 63265620 | 63591600 | 63917580 | 64243560 | 64569550 | 64895530 | 65221520 | 65547500 | 65873490
F8 | 0.0873 | 0.0866 | 0.0865 | 0.0867 | 0.0871 | 0.088 | 0.0888 | 0.0886 | 0.0885 | 0.0903 | 0.0908 | 0.0906 | 0.0902 | 0.0884 | 0.092 | 0.0918 | 0.0897 | 0.0913 | 0.0889 | 0.0879 | 0.0899 | 0.0892 | 0.0905 | 0.0922 | 0.0896 | 0.0969 | 0.0944 | 0.0962 | 0.0941 | 0.0988 | 0.0951 | 0.1023 | 0.0947 | 0.098 | 0.0991 | 0.0979 | 0.0982 | 0.0989 | 0.0996 | 0.102 | 0.1011 | 0.1019 | 0.102 | 0.1042 | 0.1076 | 0.108 | 0.1088 | 0.1078 | 0.1085 | 0.1165 | 0.1108 | 0.1129 | 0.1126 | 0.1177 | 0.1164 | 0.1199 | 0.1226 | 0.1239 | 0.1246 | 0.127 | 0.1319 | 0.1347 | 0.1384 | 0.1413 | 0.1435 | 0.1462 | 0.1487 | 0.1593 | 0.1635 | 0.1691 | 0.1726 | 0.1762 | 0.178 | 0.1858 | 0.1905 | 0.1892 | 0.192 | 0.1985 | 0.2012 | 0.2087 | 0.213 | 0.2179 | 0.2231 | 0.23 | 0.2386 | 0.2452 | 0.2528 | 0.2623 | 0.2674 | 0.2849 | 0.297 | 0.3024 | 0.3107 | 0.3173 | 0.3224 | 0.3315 | 0.3323 | 0.3274 | 0.3455 | 0.3487 | 0.3522 | 0.3553 | 0.3659 | 0.3688 | 0.3775 | 0.386 | 0.3936 | 0.4014 | 0.4139 | 0.4192 | 0.4264 | 0.4368 | 0.4444 | 0.4561 | 0.4615 | 0.4712 | 0.4843 | 0.4909 | 0.5082 | 0.5213 | 0.5349 | 0.5468 | 0.5529 | 0.5623 | 0.5726 | 0.5824 | 0.5899 | 0.5954 | 0.5993 | 0.6055 | 0.6087 | 0.6082 | 0.6116 | 0.6123 | 0.6159 | 0.6131 | 0.616 | 0.613 | 0.6139 | 0.6146 | 0.6163 | 0.6155 | 0.6174 | 0.6171 | 0.6185 | 0.6209 | 0.6248 | 0.6221 | 0.626 | 0.6264 | 0.6268 | 0.6308 | 0.6351 | 0.6365 | 0.6371 | 0.6416 | 0.6444 | 0.6481 | 0.6496 | 0.6512 | 0.6517 | 0.6563 | 0.6579 | 0.6619 | 0.662 | 0.6686 | 0.6704 | 0.6726 | 0.6734 | 0.6743 | 0.6791 | 0.6787 | 0.679 | 0.6811 | 0.6827 | 0.6875 | 0.6889 | 0.6923 | 0.6923 | 0.6946 | 0.6969 | 0.7002 | 0.7035 | 0.7069 | 0.7085 | 0.7118 | 0.7177 | 0.7171 | 0.7238 | 0.7262 | 0.7292 | 0.7346 | 0.7386 | 0.7405 | 0.7437 | 0.7456 | 0.7504 | 0.7519 | 0.7552 | 0.7558 | 0.7553 | 0.7587 | 0.7628
Time [ms] | 23317 | 350372 | 676376 | 1002344 | 1328329 | 1654311 | 1980426 | 2306282 | 2632268 | 2958235 | 3284219 | 3610202 | 3936188 | 4262177 | 4588170 | 4914155 | 5240123 | 5566108 | 5892222 | 6218076 | 6544076 | 6870059 | 7196047 | 7522030 | 7848014 | 8173999 | 8499984 | 8825967 | 9151951 | 9477937 | 9803921 | 10129890 | 10455870 | 10781860 | 11107850 | 11433840 | 11759820 | 12085810 | 12411790 | 12737780 | 13063740 | 13389730 | 13715720 | 14041710 | 14367700 | 14693680 | 15019790 | 15345650 | 15671640 | 15997620 | 16323600 | 16649590 | 16975570 | 17301560 | 17627540 | 17953530 | 18279510 | 18605620 | 18931480 | 19257460 | 19583450 | 19909430 | 20235420 | 20561420 | 20887390 | 21213370 | 21539350 | 21865330 | 22191320 | 22517300 | 22843290 | 23169270 | 23495240 | 23821240 | 24147210 | 24473200 | 24799180 | 25125160 | 25451150 | 25777120 | 26103100 | 26429220 | 26755070 | 27081050 | 27407040 | 27733020 | 28059010 | 28384980 | 28710960 | 29036940 | 29362930 | 29688910 | 30014900 | 30340880 | 30666870 | 30992850 | 31318830 | 31644930 | 31970790 | 32296770 | 32622760 | 32948750 | 33274730 | 33600860 | 33926700 | 34252680 | 34578660 | 34904650 | 35230760 | 35556610 | 35882580 | 36208690 | 36534580 | 36860540 | 37186520 | 37512500 | 37838490 | 38164470 | 38490460 | 38816440 | 39142410 | 39468400 | 39794380 | 40120360 | 40446340 | 40772330 | 41098320 | 41424460 | 41750300 | 42076280 | 42402260 | 42728250 | 43054240 | 43380220 | 43706200 | 44032320 | 44358160 | 44684160 | 45010130 | 45336110 | 45662100 | 45988080 | 46314060 | 46640050 | 46966030 | 47292020 | 47618000 | 47943980 | 48270100 | 48596860 | 48921920 | 49247900 | 49573890 | 49899870 | 50225860 | 50551840 | 50877950 | 51203820 | 51529810 | 51855800 | 52181780 | 52507760 | 52833780 | 53159760 | 53485730 | 53811840 | 54137700 | 54463690 | 54789670 | 55115650 | 55441620 | 55767600 | 56093580 | 56419570 | 56745560 | 57071540 | 57397530 | 57723510 | 58049500 | 58375610 | 58701460 | 59027450 | 59353420 | 59679400 | 60005380 | 60331370 | 60657380 | 60983350 | 61309340 | 61635320 | 61961300 | 62287300 | 62613290 | 62939270 | 63265260 | 63591240 | 63917220 | 64243210 | 64569190 | 64895180 | 65221160 | 65547150 | 65873130
F9 | 0.0836 | 0.0842 | 0.0836 | 0.0842 | 0.0844 | 0.0855 | 0.0853 | 0.085 | 0.0849 | 0.0853 | 0.0867 | 0.086 | 0.0866 | 0.0876 | 0.0875 | 0.0877 | 0.0889 | 0.0876 | 0.0875 | 0.0876 | 0.0876 | 0.0883 | 0.089 | 0.0908 | 0.0892 | 0.0931 | 0.0915 | 0.0923 | 0.0936 | 0.0938 | 0.0933 | 0.0926 | 0.0928 | 0.0927 | 0.0947 | 0.0939 | 0.0951 | 0.0965 | 0.0968 | 0.0992 | 0.0999 | 0.0974 | 0.0991 | 0.1033 | 0.11 | 0.1035 | 0.1083 | 0.1081 | 0.1079 | 0.1169 | 0.1137 | 0.1125 | 0.1168 | 0.1171 | 0.1189 | 0.1198 | 0.1236 | 0.1237 | 0.1269 | 0.1278 | 0.1314 | 0.1339 | 0.1379 | 0.1413 | 0.1449 | 0.1465 | 0.1482 | 0.1537 | 0.163 | 0.1678 | 0.1736 | 0.1775 | 0.1804 | 0.1836 | 0.1865 | 0.1892 | 0.1913 | 0.1966 | 0.202 | 0.2063 | 0.2127 | 0.2187 | 0.2242 | 0.2305 | 0.2376 | 0.2447 | 0.251 | 0.2597 | 0.2647 | 0.2792 | 0.2933 | 0.3008 | 0.3079 | 0.3118 | 0.3161 | 0.3234 | 0.3243 | 0.3231 | 0.335 | 0.3412 | 0.3456 | 0.3516 | 0.3619 | 0.3664 | 0.3746 | 0.3839 | 0.391 | 0.3987 | 0.41 | 0.4142 | 0.4233 | 0.4313 | 0.4403 | 0.4517 | 0.4583 | 0.4693 | 0.486 | 0.4931 | 0.5117 | 0.5227 | 0.5334 | 0.543 | 0.5503 | 0.5607 | 0.5691 | 0.5778 | 0.5829 | 0.5881 | 0.5926 | 0.5974 | 0.5987 | 0.5994 | 0.6028 | 0.5997 | 0.6042 | 0.6024 | 0.6029 | 0.6023 | 0.6033 | 0.6035 | 0.6057 | 0.603 | 0.6062 | 0.6065 | 0.6075 | 0.6092 | 0.6136 | 0.6121 | 0.6151 | 0.616 | 0.6162 | 0.6209 | 0.6234 | 0.6252 | 0.6268 | 0.6301 | 0.6352 | 0.6367 | 0.6391 | 0.6413 | 0.6422 | 0.6453 | 0.6463 | 0.6518 | 0.6507 | 0.656 | 0.658 | 0.6605 | 0.6626 | 0.6629 | 0.6679 | 0.6664 | 0.6677 | 0.6703 | 0.6698 | 0.6725 | 0.6755 | 0.678 | 0.6791 | 0.68 | 0.6835 | 0.6866 | 0.6892 | 0.6919 | 0.6946 | 0.6974 | 0.7025 | 0.7021 | 0.7077 | 0.7126 | 0.7153 | 0.7192 | 0.7236 | 0.7254 | 0.7292 | 0.7294 | 0.7362 | 0.7373 | 0.7421 | 0.7417 | 0.7437 | 0.7454 | 0.7501
Time [ms] | 22961 | 350016 | 676020 | 1001988 | 1327973 | 1653955 | 1980070 | 2305926 | 2631912 | 2957879 | 3283863 | 3609846 | 3935832 | 4261821 | 4587814 | 4913799 | 5239767 | 5565752 | 5891866 | 6217720 | 6543720 | 6869703 | 7195691 | 7521674 | 7847658 | 8173643 | 8499628 | 8825611 | 9151595 | 9477581 | 9803565 | 10129530 | 10455520 | 10781510 | 11107490 | 11433480 | 11759470 | 12085450 | 12411440 | 12737420 | 13063390 | 13389370 | 13715360 | 14041360 | 14367340 | 14693330 | 15019440 | 15345290 | 15671280 | 15997270 | 16323250 | 16649240 | 16975220 | 17301200 | 17627190 | 17953170 | 18279150 | 18605270 | 18931130 | 19257110 | 19583090 | 19909070 | 20235060 | 20561060 | 20887030 | 21213010 | 21539000 | 21864980 | 22190970 | 22516950 | 22842930 | 23168920 | 23494890 | 23820890 | 24146860 | 24472840 | 24798820 | 25124810 | 25450790 | 25776760 | 26102750 | 26428860 | 26754710 | 27080700 | 27406680 | 27732670 | 28058650 | 28384620 | 28710610 | 29036590 | 29362570 | 29688560 | 30014540 | 30340520 | 30666510 | 30992490 | 31318480 | 31644570 | 31970430 | 32296420 | 32622400 | 32948400 | 33274370 | 33600510 | 33926340 | 34252320 | 34578300 | 34904290 | 35230400 | 35556260 | 35882220 | 36208340 | 36534220 | 36860180 | 37186160 | 37512140 | 37838130 | 38164120 | 38490100 | 38816080 | 39142050 | 39468040 | 39794020 | 40120000 | 40445990 | 40771970 | 41097960 | 41424100 | 41749940 | 42075930 | 42401910 | 42727900 | 43053880 | 43379860 | 43705850 | 44031960 | 44357800 | 44683810 | 45009770 | 45335750 | 45661740 | 45987720 | 46313710 | 46639690 | 46965680 | 47291660 | 47617640 | 47943630 | 48269740 | 48596500 | 48921560 | 49247550 | 49573540 | 49899520 | 50225500 | 50551490 | 50877600 | 51203470 | 51529460 | 51855440 | 52181430 | 52507410 | 52833420 | 53159400 | 53485380 | 53811490 | 54137340 | 54463330 | 54789310 | 55115290 | 55441270 | 55767250 | 56093230 | 56419220 | 56745200 | 57071180 | 57397170 | 57723150 | 58049140 | 58375250 | 58701110 | 59027100 | 59353060 | 59679040 | 60005030 | 60331020 | 60657030 | 60983000 | 61308980 | 61634960 | 61960950 | 62286950 | 62612930 | 62938920 | 63264900 | 63590880 | 63916870 | 64242850 | 64568840 | 64894820 | 65220810 | 65546790 | 65872780
F10 | 0.087 | 0.0868 | 0.0866 | 0.0866 | 0.0882 | 0.0874 | 0.0879 | 0.0875 | 0.0868 | 0.0875 | 0.0886 | 0.0911 | 0.0901 | 0.092 | 0.0938 | 0.0905 | 0.0971 | 0.0932 | 0.097 | 0.094 | 0.0944 | 0.0948 | 0.0924 | 0.1028 | 0.0953 | 0.0954 | 0.1013 | 0.0967 | 0.0992 | 0.0986 | 0.0972 | 0.0932 | 0.0947 | 0.0951 | 0.0965 | 0.0965 | 0.0993 | 0.0995 | 0.1005 | 0.1063 | 0.1002 | 0.1001 | 0.101 | 0.107 | 0.1056 | 0.1043 | 0.1087 | 0.1105 | 0.1157 | 0.1122 | 0.1139 | 0.1153 | 0.1197 | 0.1247 | 0.126 | 0.1225 | 0.1255 | 0.1269 | 0.1292 | 0.1317 | 0.1354 | 0.1384 | 0.1422 | 0.1447 | 0.1475 | 0.1523 | 0.1583 | 0.1639 | 0.1713 | 0.1751 | 0.1784 | 0.1816 | 0.1859 | 0.1902 | 0.1972 | 0.1983 | 0.2004 | 0.2061 | 0.208 | 0.213 | 0.2199 | 0.2242 | 0.2309 | 0.2382 | 0.2455 | 0.2525 | 0.2585 | 0.266 | 0.2722 | 0.2828 | 0.2936 | 0.3052 | 0.3154 | 0.3172 | 0.3242 | 0.3324 | 0.3361 | 0.3344 | 0.3449 | 0.3499 | 0.3557 | 0.3619 | 0.3717 | 0.3775 | 0.3867 | 0.3949 | 0.4036 | 0.4122 | 0.4215 | 0.4274 | 0.4365 | 0.4463 | 0.4535 | 0.4636 | 0.4745 | 0.4831 | 0.5013 | 0.5102 | 0.525 | 0.5328 | 0.5426 | 0.5522 | 0.5616 | 0.571 | 0.5801 | 0.5893 | 0.5958 | 0.6 | 0.6057 | 0.6115 | 0.6153 | 0.6184 | 0.6314 | 0.6284 | 0.634 | 0.6325 | 0.632 | 0.6289 | 0.6255 | 0.6247 | 0.6218 | 0.6153 | 0.6155 | 0.6179 | 0.6189 | 0.6185 | 0.6231 | 0.6194 | 0.6253 | 0.6238 | 0.6244 | 0.6301 | 0.632 | 0.633 | 0.6349 | 0.6366 | 0.6445 | 0.6455 | 0.6472 | 0.6496 | 0.6496 | 0.6536 | 0.6533 | 0.6578 | 0.6569 | 0.6639 | 0.6657 | 0.6652 | 0.6691 | 0.6667 | 0.6719 | 0.6717 | 0.6716 | 0.6732 | 0.6733 | 0.6744 | 0.6781 | 0.6817 | 0.6818 | 0.6837 | 0.6855 | 0.69 | 0.6924 | 0.6954 | 0.6975 | 0.6998 | 0.7059 | 0.7026 | 0.7109 | 0.7149 | 0.7175 | 0.7204 | 0.7245 | 0.7236 | 0.7302 | 0.73 | 0.7371 | 0.741 | 0.7455 | 0.7469 | 0.7488 | 0.7518 | 0.7566
Time [ms] | 22605 | 349660 | 675664 | 1001632 | 1327617 | 1653599 | 1979714 | 2305570 | 2631556 | 2957523 | 3283507 | 3609490 | 3935476 | 4261465 | 4587458 | 4913443 | 5239411 | 5565396 | 5891510 | 6217364 | 6543364 | 6869347 | 7195335 | 7521318 | 7847302 | 8173287 | 8499272 | 8825255 | 9151239 | 9477225 | 9803209 | 10129170 | 10455160 | 10781150 | 11107130 | 11433130 | 11759110 | 12085100 | 12411080 | 12737070 | 13063030 | 13389020 | 13715010 | 14041000 | 14366980 | 14692970 | 15019080 | 15344940 | 15670930 | 15996910 | 16322890 | 16648880 | 16974860 | 17300850 | 17626830 | 17952810 | 18278800 | 18604910 | 18930770 | 19256750 | 19582730 | 19908720 | 20234700 | 20560710 | 20886670 | 21212660 | 21538640 | 21864620 | 22190610 | 22516590 | 22842580 | 23168560 | 23494530 | 23820530 | 24146500 | 24472480 | 24798470 | 25124450 | 25450440 | 25776400 | 26102390 | 26428500 | 26754360 | 27080340 | 27406320 | 27732310 | 28058300 | 28384260 | 28710250 | 29036230 | 29362220 | 29688200 | 30014190 | 30340170 | 30666160 | 30992140 | 31318120 | 31644220 | 31970080 | 32296060 | 32622040 | 32948040 | 33274020 | 33600150 | 33925980 | 34251960 | 34577950 | 34903940 | 35230040 | 35555900 | 35881870 | 36207980 | 36533860 | 36859820 | 37185810 | 37511790 | 37837780 | 38163760 | 38489740 | 38815730 | 39141700 | 39467680 | 39793660 | 40119650 | 40445630 | 40771620 | 41097600 | 41423740 | 41749580 | 42075570 | 42401550 | 42727540 | 43053520 | 43379510 | 43705490 | 44031600 | 44357440 | 44683450 | 45009420 | 45335400 | 45661380 | 45987370 | 46313350 | 46639340 | 46965320 | 47291300 | 47617290 | 47943270 | 48269380 | 48596140 | 48921210 | 49247190 | 49573180 | 49899160 | 50225140 | 50551130 | 50877240 | 51203110 | 51529100 | 51855080 | 52181070 | 52507050 | 52833060 | 53159050 | 53485020 | 53811130 | 54136990 | 54462980 | 54788960 | 55114940 | 55440910 | 55766890 | 56092870 | 56418860 | 56744840 | 57070830 | 57396820 | 57722800 | 58048780 | 58374900 | 58700750 | 59026740 | 59352700 | 59678690 | 60004670 | 60330660 | 60656670 | 60982640 | 61308620 | 61634610 | 61960590 | 62286590 | 62612580 | 62938560 | 63264540 | 63590530 | 63916510 | 64242500 | 64568480 | 64894460 | 65220450 | 65546440 | 65872420
F11 | 0.0837 | 0.0841 | 0.0841 | 0.0844 | 0.0849 | 0.0846 | 0.0846 | 0.0852 | 0.0848 | 0.0849 | 0.0852 | 0.0859 | 0.086 | 0.0863 | 0.0871 | 0.0868 | 0.0897 | 0.0885 | 0.088 | 0.0897 | 0.0929 | 0.089 | 0.09 | 0.0886 | 0.0929 | 0.0889 | 0.0911 | 0.0914 | 0.091 | 0.0898 | 0.0898 | 0.0892 | 0.0899 | 0.0907 | 0.0912 | 0.0919 | 0.0928 | 0.0932 | 0.094 | 0.0936 | 0.0935 | 0.095 | 0.096 | 0.0968 | 0.1 | 0.0984 | 0.1016 | 0.1009 | 0.1043 | 0.1049 | 0.1084 | 0.1101 | 0.1088 | 0.1111 | 0.1142 | 0.1174 | 0.1142 | 0.1196 | 0.1214 | 0.1207 | 0.1287 | 0.125 | 0.1286 | 0.1288 | 0.1309 | 0.1338 | 0.1358 | 0.1381 | 0.1408 | 0.1428 | 0.1459 | 0.1488 | 0.1527 | 0.1545 | 0.1584 | 0.1619 | 0.1666 | 0.1688 | 0.1721 | 0.1783 | 0.1838 | 0.1882 | 0.1901 | 0.1932 | 0.1981 | 0.2022 | 0.2088 | 0.2131 | 0.2171 | 0.2234 | 0.2294 | 0.2349 | 0.2411 | 0.2485 | 0.2548 | 0.2617 | 0.267 | 0.2696 | 0.2753 | 0.2805 | 0.2857 | 0.2901 | 0.2993 | 0.3041 | 0.309 | 0.3112 | 0.3152 | 0.3218 | 0.3275 | 0.3324 | 0.3395 | 0.3473 | 0.3553 | 0.3616 | 0.3681 | 0.3738 | 0.3807 | 0.3871 | 0.3926 | 0.3992 | 0.4088 | 0.4197 | 0.4303 | 0.4398 | 0.4456 | 0.4518 | 0.4564 | 0.4615 | 0.4668 | 0.4704 | 0.48 | 0.4745 | 0.4797 | 0.4811 | 0.4818 | 0.4829 | 0.4811 | 0.4791 | 0.4796 | 0.4757 | 0.476 | 0.4718 | 0.4692 | 0.4675 | 0.4697 | 0.4668 | 0.467 | 0.4644 | 0.4642 | 0.4617 | 0.4633 | 0.4636 | 0.4646 | 0.465 | 0.4651 | 0.4666 | 0.4662 | 0.4682 | 0.4669 | 0.474 | 0.4735 | 0.4727 | 0.471 | 0.4748 | 0.4745 | 0.4767 | 0.4759 | 0.4758 | 0.4758 | 0.4744 | 0.4801 | 0.4804 | 0.4743 | 0.4759 | 0.4754 | 0.4776 | 0.4775 | 0.4803 | 0.4789 | 0.4776 | 0.4805 | 0.4801 | 0.4831 | 0.4797 | 0.481 | 0.4837 | 0.491 | 0.4867 | 0.4905 | 0.4925 | 0.4948 | 0.5013 | 0.4969 | 0.4988 | 0.5068 | 0.5049 | 0.5098 | 0.5135 | 0.5159 | 0.5156 | 0.515 | 0.5149 | 0.5177
Time [ms] | 22249 | 349304 | 675308 | 1001276 | 1327261 | 1653243 | 1979358 | 2305214 | 2631200 | 2957167 | 3283151 | 3609134 | 3935120 | 4261109 | 4587102 | 4913087 | 5239055 | 5565040 | 5891154 | 6217008 | 6543008 | 6868991 | 7194979 | 7520962 | 7846946 | 8172931 | 8498916 | 8824899 | 9150883 | 9476869 | 9802853 | 10128820 | 10454810 | 10780800 | 11106780 | 11432770 | 11758750 | 12084740 | 12410720 | 12736710 | 13062680 | 13388660 | 13714650 | 14040640 | 14366630 | 14692620 | 15018730 | 15344580 | 15670570 | 15996560 | 16322540 | 16648530 | 16974500 | 17300490 | 17626480 | 17952460 | 18278440 | 18604550 | 18930420 | 19256400 | 19582380 | 19908360 | 20234350 | 20560350 | 20886320 | 21212300 | 21538280 | 21864270 | 22190250 | 22516240 | 22842220 | 23168200 | 23494180 | 23820170 | 24146140 | 24472130 | 24798110 | 25124100 | 25450080 | 25776050 | 26102030 | 26428150 | 26754000 | 27079990 | 27405970 | 27731950 | 28057940 | 28383910 | 28709890 | 29035880 | 29361860 | 29687840 | 30013830 | 30339810 | 30665800 | 30991780 | 31317770 | 31643860 | 31969720 | 32295700 | 32621690 | 32947680 | 33273660 | 33599800 | 33925620 | 34251610 | 34577590 | 34903580 | 35229690 | 35555540 | 35881510 | 36207620 | 36533500 | 36859470 | 37185450 | 37511430 | 37837420 | 38163400 | 38489390 | 38815370 | 39141340 | 39467330 | 39793310 | 40119290 | 40445280 | 40771260 | 41097250 | 41423390 | 41749230 | 42075220 | 42401200 | 42727180 | 43053170 | 43379150 | 43705140 | 44031250 | 44357090 | 44683100 | 45009060 | 45335040 | 45661030 | 45987010 | 46313000 | 46638980 | 46964960 | 47290940 | 47616930 | 47942920 | 48269030 | 48595790 | 48920850 | 49246840 | 49572820 | 49898800 | 50224790 | 50550780 | 50876880 | 51202760 | 51528740 | 51854730 | 52180720 | 52506700 | 52832710 | 53158690 | 53484660 | 53810780 | 54136630 | 54462620 | 54788600 | 55114580 | 55440560 | 55766540 | 56092520 | 56418500 | 56744490 | 57070470 | 57396460 | 57722440 | 58048420 | 58374540 | 58700400 | 59026380 | 59352350 | 59678330 | 60004320 | 60330300 | 60656320 | 60982290 | 61308270 | 61634250 | 61960240 | 62286240 | 62612220 | 62938200 | 63264190 | 63590170 | 63916160 | 64242140 | 64568120 | 64894110 | 65220100 | 65546080 | 65872060
F12 | 0.0853 | 0.085 | 0.085 | 0.0855 | 0.0853 | 0.086 | 0.0862 | 0.0861 | 0.0865 | 0.0865 | 0.0866 | 0.0869 | 0.0867 | 0.0865 | 0.0873 | 0.0872 | 0.0875 | 0.0877 | 0.0877 | 0.0875 | 0.0887 | 0.088 | 0.089 | 0.0888 | 0.0891 | 0.0899 | 0.0906 | 0.0903 | 0.0912 | 0.0905 | 0.0918 | 0.0918 | 0.0924 | 0.0934 | 0.0937 | 0.0944 | 0.0949 | 0.0958 | 0.0965 | 0.0971 | 0.0976 | 0.0985 | 0.0994 | 0.1007 | 0.1019 | 0.1026 | 0.1038 | 0.1054 | 0.1068 | 0.1083 | 0.1104 | 0.1116 | 0.1129 | 0.1149 | 0.1178 | 0.1197 | 0.1217 | 0.1244 | 0.1277 | 0.1312 | 0.1342 | 0.1371 | 0.1402 | 0.1429 | 0.1472 | 0.1495 | 0.1518 | 0.1576 | 0.1654 | 0.1689 | 0.1719 | 0.1787 | 0.1793 | 0.1814 | 0.1911 | 0.1923 | 0.1962 | 0.2067 | 0.2065 | 0.2148 | 0.2199 | 0.2258 | 0.2333 | 0.2407 | 0.2488 | 0.2553 | 0.2632 | 0.2712 | 0.2791 | 0.2875 | 0.2971 | 0.3051 | 0.3108 | 0.317 | 0.3198 | 0.3272 | 0.3364 | 0.338 | 0.346 | 0.3542 | 0.3607 | 0.3658 | 0.3767 | 0.3837 | 0.3923 | 0.3993 | 0.4079 | 0.4167 | 0.4277 | 0.4323 | 0.4414 | 0.4511 | 0.4576 | 0.4649 | 0.4741 | 0.483 | 0.494 | 0.5031 | 0.5147 | 0.5255 | 0.5384 | 0.5452 | 0.5502 | 0.5548 | 0.5648 | 0.5736 | 0.5802 | 0.5842 | 0.5895 | 0.5941 | 0.5947 | 0.5927 | 0.5985 | 0.5963 | 0.5982 | 0.5968 | 0.5976 | 0.5937 | 0.5965 | 0.5969 | 0.5988 | 0.5959 | 0.5967 | 0.5988 | 0.5993 | 0.5999 | 0.6031 | 0.6023 | 0.6072 | 0.6037 | 0.6071 | 0.6102 | 0.6127 | 0.615 | 0.6166 | 0.6187 | 0.6222 | 0.6253 | 0.6244 | 0.6291 | 0.6306 | 0.6306 | 0.6329 | 0.6376 | 0.6388 | 0.642 | 0.6437 | 0.6452 | 0.6478 | 0.6498 | 0.6515 | 0.6523 | 0.6535 | 0.6539 | 0.6544 | 0.6566 | 0.6585 | 0.6618 | 0.663 | 0.6639 | 0.6674 | 0.671 | 0.6731 | 0.6757 | 0.6756 | 0.6802 | 0.6863 | 0.6844 | 0.6903 | 0.6951 | 0.6981 | 0.7027 | 0.7036 | 0.7083 | 0.7121 | 0.7155 | 0.7219 | 0.7273 | 0.7295 | 0.7325 | 0.7346 | 0.7361 | 0.7367
Time [ms] | 21893 | 348948 | 674952 | 1000920 | 1326905 | 1652887 | 1979002 | 2304858 | 2630844 | 2956811 | 3282795 | 3608778 | 3934764 | 4260753 | 4586746 | 4912731 | 5238699 | 5564684 | 5890798 | 6216652 | 6542652 | 6868635 | 7194623 | 7520606 | 7846590 | 8172574 | 8498560 | 8824543 | 9150527 | 9476513 | 9802497 | 10128460 | 10454450 | 10780440 | 11106420 | 11432420 | 11758400 | 12084380 | 12410370 | 12736350 | 13062320 | 13388310 | 13714290 | 14040290 | 14366270 | 14692260 | 15018370 | 15344230 | 15670220 | 15996200 | 16322180 | 16648170 | 16974150 | 17300140 | 17626120 | 17952100 | 18278080 | 18604200 | 18930060 | 19256040 | 19582020 | 19908010 | 20233990 | 20560000 | 20885960 | 21211940 | 21537930 | 21863910 | 22189900 | 22515880 | 22841860 | 23167850 | 23493820 | 23819820 | 24145790 | 24471770 | 24797760 | 25123740 | 25449720 | 25775690 | 26101680 | 26427790 | 26753640 | 27079630 | 27405610 | 27731600 | 28057580 | 28383550 | 28709540 | 29035520 | 29361500 | 29687490 | 30013480 | 30339460 | 30665440 | 30991420 | 31317410 | 31643500 | 31969360 | 32295350 | 32621330 | 32947330 | 33273300 | 33599440 | 33925270 | 34251250 | 34577240 | 34903220 | 35229330 | 35555190 | 35881160 | 36207270 | 36533150 | 36859110 | 37185100 | 37511080 | 37837060 | 38163050 | 38489030 | 38815020 | 39140980 | 39466970 | 39792950 | 40118940 | 40444920 | 40770900 | 41096890 | 41423030 | 41748870 | 42074860 | 42400840 | 42726830 | 43052810 | 43378800 | 43704780 | 44030890 | 44356730 | 44682740 | 45008700 | 45334680 | 45660670 | 45986660 | 46312640 | 46638620 | 46964610 | 47290590 | 47616580 | 47942560 | 48268670 | 48595430 | 48920500 | 49246480 | 49572470 | 49898450 | 50224430 | 50550420 | 50876530 | 51202400 | 51528390 | 51854370 | 52180360 | 52506340 | 52832350 | 53158340 | 53484300 | 53810420 | 54136280 | 54462260 | 54788240 | 55114220 | 55440200 | 55766180 | 56092160 | 56418150 | 56744130 | 57070120 | 57396100 | 57722090 | 58048070 | 58374180 | 58700040 | 59026020 | 59351990 | 59677980 | 60003960 | 60329940 | 60655960 | 60981930 | 61307910 | 61633900 | 61959880 | 62285880 | 62611860 | 62937850 | 63263830 | 63589820 | 63915800 | 64241780 | 64567770 | 64893750 | 65219740 | 65545720 | 65871710
G1 | 0.0828 | 0.0829 | 0.0831 | 0.0829 | 0.083 | 0.0833 | 0.0833 | 0.0836 | 0.0836 | 0.0835 | 0.084 | 0.084 | 0.084 | 0.0842 | 0.0845 | 0.0843 | 0.0845 | 0.0849 | 0.0846 | 0.0851 | 0.0855 | 0.0852 | 0.0854 | 0.0862 | 0.0861 | 0.0867 | 0.0865 | 0.0866 | 0.0874 | 0.0866 | 0.0875 | 0.0876 | 0.0878 | 0.0889 | 0.0884 | 0.0891 | 0.0889 | 0.0897 | 0.09 | 0.0902 | 0.0903 | 0.091 | 0.0919 | 0.0921 | 0.093 | 0.0935 | 0.0946 | 0.0948 | 0.0958 | 0.0964 | 0.0977 | 0.0984 | 0.0997 | 0.1009 | 0.1023 | 0.1034 | 0.1048 | 0.1066 | 0.1077 | 0.1097 | 0.1118 | 0.114 | 0.1154 | 0.1176 | 0.1194 | 0.1219 | 0.1237 | 0.1265 | 0.1286 | 0.1307 | 0.1337 | 0.1353 | 0.1382 | 0.1412 | 0.1432 | 0.1476 | 0.1497 | 0.1544 | 0.1587 | 0.1612 | 0.1649 | 0.1693 | 0.1724 | 0.179 | 0.184 | 0.1894 | 0.197 | 0.2007 | 0.21 | 0.2181 | 0.2189 | 0.2224 | 0.2284 | 0.2366 | 0.243 | 0.2502 | 0.2555 | 0.2698 | 0.2795 | 0.2867 | 0.2944 | 0.3046 | 0.313 | 0.3226 | 0.3275 | 0.3294 | 0.3386 | 0.3478 | 0.3546 | 0.3604 | 0.3692 | 0.3776 | 0.3866 | 0.3964 | 0.4076 | 0.4165 | 0.4286 | 0.4401 | 0.4522 | 0.4611 | 0.4697 | 0.4806 | 0.4905 | 0.5003 | 0.5111 | 0.5187 | 0.5302 | 0.5402 | 0.548 | 0.5531 | 0.564 | 0.5709 | 0.5727 | 0.579 | 0.5843 | 0.5908 | 0.5913 | 0.5904 | 0.5893 | 0.5912 | 0.5885 | 0.5881 | 0.5884 | 0.5887 | 0.5884 | 0.5891 | 0.5892 | 0.5916 | 0.593 | 0.5926 | 0.5938 | 0.5953 | 0.5961 | 0.5997 | 0.6 | 0.6056 | 0.6077 | 0.6083 | 0.6145 | 0.6164 | 0.622 | 0.6223 | 0.6278 | 0.6282 | 0.6328 | 0.6347 | 0.6427 | 0.6476 | 0.6514 | 0.657 | 0.6582 | 0.6606 | 0.6645 | 0.6662 | 0.6658 | 0.6744 | 0.6752 | 0.6816 | 0.6784 | 0.6855 | 0.6894 | 0.6899 | 0.6964 | 0.7005 | 0.7029 | 0.7055 | 0.709 | 0.7104 | 0.712 | 0.7139 | 0.7143 | 0.7157 | 0.7201 | 0.7244 | 0.7254 | 0.7246 | 0.7266 | 0.7246 | 0.7243 | 0.7241 | 0.7229 | 0.7248 | 0.7279
Time [ms] | 26272 | 353327 | 679330 | 1005299 | 1331283 | 1657266 | 1983380 | 2309237 | 2635223 | 2961189 | 3287173 | 3613157 | 3939142 | 4265132 | 4591125 | 4917110 | 5243081 | 5569062 | 5895176 | 6221031 | 6547030 | 6873015 | 7199001 | 7524984 | 7850969 | 8176953 | 8502939 | 8828922 | 9154907 | 9480891 | 9806876 | 10132840 | 10458830 | 10784820 | 11110800 | 11436790 | 11762780 | 12088760 | 12414750 | 12740730 | 13066700 | 13392680 | 13718670 | 14044670 | 14370650 | 14696640 | 15022750 | 15348610 | 15674590 | 16000580 | 16326560 | 16652550 | 16978530 | 17304520 | 17630500 | 17956480 | 18282460 | 18608580 | 18934440 | 19260420 | 19586400 | 19912380 | 20238370 | 20564370 | 20890340 | 21216320 | 21542310 | 21868290 | 22194280 | 22520260 | 22846240 | 23172230 | 23498200 | 23824200 | 24150170 | 24476150 | 24802140 | 25128120 | 25454100 | 25780070 | 26106060 | 26432170 | 26758020 | 27084010 | 27409990 | 27735980 | 28061960 | 28387930 | 28713920 | 29039900 | 29365880 | 29691870 | 30017850 | 30343840 | 30669820 | 30995800 | 31321800 | 31647880 | 31973740 | 32299730 | 32625710 | 32951710 | 33277680 | 33603820 | 33929650 | 34255630 | 34581620 | 34907600 | 35233710 | 35559570 | 35885540 | 36211650 | 36537530 | 36863490 | 37189470 | 37515460 | 37841440 | 38167420 | 38493410 | 38819400 | 39145360 | 39471350 | 39797330 | 40123320 | 40449300 | 40775280 | 41101270 | 41427410 | 41753260 | 42079240 | 42405220 | 42731210 | 43057190 | 43383180 | 43709160 | 44035270 | 44361110 | 44687120 | 45013110 | 45339060 | 45665050 | 45991030 | 46317020 | 46643000 | 46968990 | 47294970 | 47620960 | 47946940 | 48273050 | 48599810 | 48924880 | 49250860 | 49576850 | 49902820 | 50228810 | 50554800 | 50880910 | 51206780 | 51532770 | 51858750 | 52184740 | 52510720 | 52836730 | 53162720 | 53488680 | 53814800 | 54140660 | 54466640 | 54792620 | 55118600 | 55444580 | 55770560 | 56096540 | 56422530 | 56748510 | 57074500 | 57400480 | 57726460 | 58052450 | 58378560 | 58704420 | 59030400 | 59356370 | 59682360 | 60008340 | 60334320 | 60660340 | 60986310 | 61312290 | 61638270 | 61964260 | 62290260 | 62616240 | 62942230 | 63268210 | 63594200 | 63920180 | 64246160 | 64572140 | 64898140 | 65224120 | 65550100 | 65876090
G2 | 0.0812 | 0.0811 | 0.0808 | 0.0815 | 0.0813 | 0.0813 | 0.0815 | 0.0815 | 0.0816 | 0.0814 | 0.0814 | 0.0815 | 0.0818 | 0.0816 | 0.0817 | 0.0822 | 0.0824 | 0.0822 | 0.0821 | 0.083 | 0.0831 | 0.0823 | 0.0832 | 0.0828 | 0.0832 | 0.0836 | 0.0834 | 0.0834 | 0.0836 | 0.0835 | 0.0843 | 0.0839 | 0.0839 | 0.0844 | 0.0843 | 0.0844 | 0.0845 | 0.0855 | 0.0851 | 0.0854 | 0.0857 | 0.0858 | 0.0867 | 0.0871 | 0.0871 | 0.0875 | 0.088 | 0.0878 | 0.0884 | 0.0888 | 0.0897 | 0.0901 | 0.0904 | 0.0912 | 0.0922 | 0.0928 | 0.0936 | 0.0948 | 0.0956 | 0.096 | 0.0979 | 0.0991 | 0.0997 | 0.1009 | 0.1021 | 0.1036 | 0.1055 | 0.107 | 0.1089 | 0.1108 | 0.1129 | 0.1156 | 0.1174 | 0.1199 | 0.1223 | 0.1255 | 0.1283 | 0.1313 | 0.1357 | 0.1393 | 0.1433 | 0.1488 | 0.152 | 0.1566 | 0.1644 | 0.1657 | 0.1732 | 0.1837 | 0.1961 | 0.1962 | 0.2046 | 0.2189 | 0.2333 | 0.2403 | 0.2483 | 0.2553 | 0.2551 | 0.2676 | 0.2607 | 0.2681 | 0.2672 | 0.2592 | 0.2544 | 0.251 | 0.2549 | 0.2616 | 0.2698 | 0.2815 | 0.2923 | 0.3022 | 0.3136 | 0.313 | 0.3172 | 0.3245 | 0.3354 | 0.3431 | 0.3515 | 0.3624 | 0.372 | 0.3803 | 0.3905 | 0.3986 | 0.4112 | 0.421 | 0.4308 | 0.4431 | 0.4517 | 0.464 | 0.4732 | 0.4848 | 0.4954 | 0.505 | 0.5109 | 0.5182 | 0.5255 | 0.5324 | 0.5392 | 0.5455 | 0.5497 | 0.5582 | 0.562 | 0.5619 | 0.5675 | 0.5686 | 0.5676 | 0.5668 | 0.5665 | 0.5686 | 0.5627 | 0.5587 | 0.5582 | 0.5564 | 0.5577 | 0.5578 | 0.5588 | 0.5593 | 0.5604 | 0.5626 | 0.5634 | 0.5666 | 0.5687 | 0.5711 | 0.5737 | 0.575 | 0.5781 | 0.5801 | 0.5826 | 0.5866 | 0.5882 | 0.5933 | 0.5973 | 0.6003 | 0.6022 | 0.6051 | 0.6074 | 0.6105 | 0.6109 | 0.6142 | 0.6132 | 0.6162 | 0.619 | 0.6207 | 0.6239 | 0.6272 | 0.6297 | 0.6327 | 0.6343 | 0.637 | 0.6386 | 0.6422 | 0.6445 | 0.6468 | 0.6489 | 0.6535 | 0.656 | 0.662 | 0.6628 | 0.6635 | 0.6674 | 0.6742 | 0.6774 | 0.6832 | 0.6879
Time [ms] | 26628 | 353683 | 679686 | 1005655 | 1331639 | 1657622 | 1983736 | 2309593 | 2635579 | 2961545 | 3287529 | 3613513 | 3939498 | 4265488 | 4591481 | 4917466 | 5243436 | 5569418 | 5895532 | 6221387 | 6547386 | 6873371 | 7199357 | 7525340 | 7851325 | 8177309 | 8503295 | 8829278 | 9155263 | 9481247 | 9807232 | 10133200 | 10459180 | 10785170 | 11111160 | 11437150 | 11763130 | 12089120 | 12415100 | 12741090 | 13067060 | 13393040 | 13719030 | 14045020 | 14371010 | 14696990 | 15023110 | 15348960 | 15674950 | 16000930 | 16326910 | 16652900 | 16978880 | 17304870 | 17630850 | 17956840 | 18282820 | 18608930 | 18934800 | 19260770 | 19586760 | 19912740 | 20238730 | 20564730 | 20890700 | 21216680 | 21542660 | 21868640 | 22194630 | 22520610 | 22846600 | 23172580 | 23498550 | 23824550 | 24150520 | 24476510 | 24802490 | 25128480 | 25454460 | 25780430 | 26106410 | 26432530 | 26758380 | 27084370 | 27410350 | 27736330 | 28062320 | 28388290 | 28714270 | 29040260 | 29366240 | 29692220 | 30018210 | 30344190 | 30670180 | 30996160 | 31322150 | 31648240 | 31974100 | 32300080 | 32626070 | 32952060 | 33278040 | 33604180 | 33930000 | 34255980 | 34581970 | 34907960 | 35234060 | 35559920 | 35885890 | 36212000 | 36537880 | 36863850 | 37189830 | 37515820 | 37841800 | 38167780 | 38493770 | 38819750 | 39145720 | 39471710 | 39797690 | 40123670 | 40449660 | 40775640 | 41101620 | 41427770 | 41753610 | 42079590 | 42405580 | 42731560 | 43057540 | 43383530 | 43709510 | 44035620 | 44361470 | 44687470 | 45013460 | 45339420 | 45665410 | 45991390 | 46317370 | 46643360 | 46969340 | 47295330 | 47621310 | 47947300 | 48273410 | 48600170 | 48925230 | 49251220 | 49577200 | 49903180 | 50229170 | 50555160 | 50881260 | 51207140 | 51533120 | 51859110 | 52185090 | 52511070 | 52837090 | 53163070 | 53489040 | 53815150 | 54141010 | 54467000 | 54792980 | 55118960 | 55444940 | 55770910 | 56096900 | 56422880 | 56748870 | 57074850 | 57400840 | 57726820 | 58052800 | 58378920 | 58704780 | 59030760 | 59356730 | 59682710 | 60008700 | 60334680 | 60660700 | 60986660 | 61312650 | 61638630 | 61964620 | 62290620 | 62616600 | 62942580 | 63268570 | 63594550 | 63920540 | 64246520 | 64572500 | 64898490 | 65224470 | 65550460 | 65876440
G3 | 0.0829 | 0.0829 | 0.0826 | 0.0834 | 0.0831 | 0.0835 | 0.0838 | 0.0835 | 0.0835 | 0.0835 | 0.0835 | 0.0838 | 0.0837 | 0.0834 | 0.084 | 0.0842 | 0.0845 | 0.0841 | 0.0843 | 0.0848 | 0.0852 | 0.0847 | 0.0849 | 0.0853 | 0.0854 | 0.0858 | 0.0856 | 0.0856 | 0.0862 | 0.0857 | 0.0868 | 0.087 | 0.0868 | 0.0871 | 0.0872 | 0.0874 | 0.0881 | 0.0885 | 0.0885 | 0.0887 | 0.0891 | 0.0896 | 0.0899 | 0.0905 | 0.0904 | 0.0916 | 0.0918 | 0.0926 | 0.0928 | 0.0934 | 0.0946 | 0.0951 | 0.096 | 0.0967 | 0.0976 | 0.0984 | 0.0999 | 0.101 | 0.1019 | 0.103 | 0.1051 | 0.1068 | 0.1079 | 0.1095 | 0.1118 | 0.1131 | 0.1151 | 0.1177 | 0.12 | 0.1224 | 0.1254 | 0.1284 | 0.1319 | 0.1357 | 0.1389 | 0.1439 | 0.1481 | 0.1525 | 0.1601 | 0.1618 | 0.1666 | 0.1693 | 0.171 | 0.1751 | 0.1806 | 0.1826 | 0.1943 | 0.2078 | 0.2174 | 0.2266 | 0.248 | 0.2695 | 0.2647 | 0.2693 | 0.2757 | 0.28 | 0.2854 | 0.2902 | 0.2823 | 0.2978 | 0.261 | 0.2667 | 0.2744 | 0.2863 | 0.2979 | 0.3063 | 0.313 | 0.3177 | 0.3219 | 0.3283 | 0.3372 | 0.3452 | 0.3565 | 0.363 | 0.3773 | 0.3826 | 0.3914 | 0.4035 | 0.4127 | 0.4249 | 0.4374 | 0.4482 | 0.4597 | 0.4706 | 0.4837 | 0.4931 | 0.5059 | 0.5179 | 0.5267 | 0.5365 | 0.5459 | 0.5544 | 0.559 | 0.5655 | 0.5711 | 0.5775 | 0.5823 | 0.5873 | 0.5876 | 0.5903 | 0.5906 | 0.5876 | 0.5876 | 0.5824 | 0.5815 | 0.5781 | 0.5782 | 0.5784 | 0.5798 | 0.5803 | 0.5827 | 0.5846 | 0.5876 | 0.5882 | 0.5889 | 0.593 | 0.5945 | 0.5975 | 0.5993 | 0.603 | 0.6062 | 0.6093 | 0.6107 | 0.6145 | 0.6154 | 0.6188 | 0.6229 | 0.6271 | 0.6291 | 0.6332 | 0.6376 | 0.6395 | 0.6411 | 0.6442 | 0.6434 | 0.6487 | 0.6502 | 0.6535 | 0.6531 | 0.6568 | 0.6586 | 0.662 | 0.6633 | 0.6655 | 0.6685 | 0.6739 | 0.6752 | 0.6782 | 0.6777 | 0.6822 | 0.6847 | 0.6871 | 0.6924 | 0.6951 | 0.6975 | 0.7 | 0.7001 | 0.7005 | 0.7027 | 0.7047 | 0.7053 | 0.712 | 0.7129
Time [ms] | 26984 | 354039 | 680042 | 1006011 | 1331995 | 1657978 | 1984092 | 2309949 | 2635935 | 2961901 | 3287885 | 3613869 | 3939854 | 4265844 | 4591837 | 4917822 | 5243793 | 5569774 | 5895888 | 6221743 | 6547742 | 6873727 | 7199713 | 7525696 | 7851681 | 8177665 | 8503651 | 8829634 | 9155619 | 9481603 | 9807588 | 10133550 | 10459540 | 10785530 | 11111510 | 11437510 | 11763490 | 12089480 | 12415460 | 12741450 | 13067410 | 13393400 | 13719380 | 14045380 | 14371360 | 14697350 | 15023460 | 15349320 | 15675310 | 16001290 | 16327270 | 16653260 | 16979240 | 17305230 | 17631210 | 17957190 | 18283180 | 18609290 | 18935150 | 19261130 | 19587110 | 19913100 | 20239080 | 20565090 | 20891050 | 21217040 | 21543020 | 21869000 | 22194990 | 22520970 | 22846960 | 23172940 | 23498910 | 23824910 | 24150880 | 24476860 | 24802850 | 25128830 | 25454820 | 25780780 | 26106770 | 26432880 | 26758730 | 27084720 | 27410700 | 27736690 | 28062670 | 28388640 | 28714630 | 29040610 | 29366590 | 29692580 | 30018570 | 30344550 | 30670530 | 30996520 | 31322510 | 31648600 | 31974460 | 32300440 | 32626420 | 32952420 | 33278400 | 33604530 | 33930360 | 34256340 | 34582330 | 34908310 | 35234420 | 35560280 | 35886250 | 36212360 | 36538240 | 36864200 | 37190180 | 37516170 | 37842160 | 38168140 | 38494120 | 38820110 | 39146070 | 39472060 | 39798040 | 40124030 | 40450010 | 40776000 | 41101980 | 41428120 | 41753970 | 42079950 | 42405930 | 42731920 | 43057900 | 43383890 | 43709870 | 44035980 | 44361820 | 44687830 | 45013820 | 45339780 | 45665760 | 45991740 | 46317730 | 46643720 | 46969700 | 47295680 | 47621670 | 47947650 | 48273760 | 48600520 | 48925590 | 49251570 | 49577560 | 49903540 | 50229520 | 50555510 | 50881620 | 51207490 | 51533480 | 51859460 | 52185450 | 52511430 | 52837440 | 53163430 | 53489400 | 53815510 | 54141370 | 54467350 | 54793330 | 55119320 | 55445290 | 55771270 | 56097250 | 56423240 | 56749220 | 57075210 | 57401190 | 57727180 | 58053160 | 58379270 | 58705130 | 59031120 | 59357080 | 59683070 | 60009050 | 60335040 | 60661050 | 60987020 | 61313000 | 61638980 | 61964970 | 62290970 | 62616960 | 62942940 | 63268920 | 63594910 | 63920890 | 64246880 | 64572860 | 64898850 | 65224830 | 65550820 | 65876800
G4 | 0.0828 | 0.0824 | 0.0824 | 0.0825 | 0.0827 | 0.0829 | 0.083 | 0.0828 | 0.0831 | 0.0833 | 0.0831 | 0.0832 | 0.0829 | 0.0832 | 0.0832 | 0.0828 | 0.0833 | 0.0826 | 0.0827 | 0.083 | 0.0831 | 0.0829 | 0.0829 | 0.083 | 0.0832 | 0.0831 | 0.0831 | 0.083 | 0.0835 | 0.083 | 0.0833 | 0.0833 | 0.0831 | 0.0833 | 0.0832 | 0.0833 | 0.0835 | 0.0831 | 0.0839 | 0.0834 | 0.0829 | 0.0833 | 0.0833 | 0.0834 | 0.083 | 0.0836 | 0.0838 | 0.0832 | 0.0832 | 0.0835 | 0.0836 | 0.0829 | 0.0834 | 0.0831 | 0.0835 | 0.0832 | 0.0832 | 0.0833 | 0.0835 | 0.0831 | 0.083 | 0.0836 | 0.0834 | 0.0827 | 0.083 | 0.0833 | 0.0832 | 0.0834 | 0.0836 | 0.0832 | 0.0839 | 0.0838 | 0.0834 | 0.0839 | 0.0837 | 0.0832 | 0.0835 | 0.0828 | 0.0832 | 0.0835 | 0.0832 | 0.0833 | 0.0835 | 0.0832 | 0.0838 | 0.0832 | 0.0834 | 0.0833 | 0.0833 | 0.0831 | 0.0835 | 0.0831 | 0.0832 | 0.0833 | 0.0833 | 0.0833 | 0.0832 | 0.0834 | 0.0833 | 0.0835 | 0.0832 | 0.0835 | 0.0834 | 0.0831 | 0.0834 | 0.0835 | 0.0835 | 0.0836 | 0.0832 | 0.0833 | 0.0837 | 0.0833 | 0.0834 | 0.0833 | 0.0835 | 0.0833 | 0.0838 | 0.0833 | 0.0834 | 0.0831 | 0.0832 | 0.0831 | 0.0837 | 0.0836 | 0.083 | 0.0834 | 0.0837 | 0.0836 | 0.0829 | 0.0835 | 0.0831 | 0.0836 | 0.0836 | 0.0836 | 0.0832 | 0.083 | 0.0834 | 0.0835 | 0.0838 | 0.0837 | 0.0836 | 0.0834 | 0.0835 | 0.0836 | 0.0836 | 0.0842 | 0.0833 | 0.0836 | 0.0834 | 0.0834 | 0.0833 | 0.0833 | 0.0837 | 0.0834 | 0.0833 | 0.0832 | 0.0834 | 0.0837 | 0.0836 | 0.0832 | 0.0833 | 0.0833 | 0.0829 | 0.0831 | 0.0832 | 0.0834 | 0.083 | 0.083 | 0.0834 | 0.0833 | 0.0833 | 0.0836 | 0.0835 | 0.0834 | 0.0838 | 0.0834 | 0.0836 | 0.0833 | 0.083 | 0.0843 | 0.0836 | 0.0834 | 0.0839 | 0.0836 | 0.0837 | 0.0837 | 0.0834 | 0.0833 | 0.0835 | 0.0837 | 0.0834 | 0.0836 | 0.0834 | 0.0834 | 0.0834 | 0.0835 | 0.0834 | 0.0837 | 0.0834 | 0.083 | 0.0838 | 0.0834 | 0.0834
Time [ms] | 27340 | 354395 | 680398 | 1006367 | 1332351 | 1658334 | 1984448 | 2310305 | 2636291 | 2962257 | 3288241 | 3614225 | 3940210 | 4266200 | 4592193 | 4918178 | 5244149 | 5570130 | 5896244 | 6222099 | 6548098 | 6874083 | 7200069 | 7526053 | 7852037 | 8178021 | 8504007 | 8829990 | 9155975 | 9481959 | 9807944 | 10133910 | 10459900 | 10785890 | 11111870 | 11437860 | 11763850 | 12089830 | 12415810 | 12741800 | 13067770 | 13393750 | 13719740 | 14045740 | 14371720 | 14697710 | 15023820 | 15349670 | 15675660 | 16001650 | 16327630 | 16653620 | 16979600 | 17305580 | 17631560 | 17957550 | 18283530 | 18609640 | 18935510 | 19261480 | 19587470 | 19913450 | 20239440 | 20565440 | 20891410 | 21217390 | 21543370 | 21869360 | 22195340 | 22521330 | 22847310 | 23173300 | 23499260 | 23825260 | 24151240 | 24477220 | 24803200 | 25129190 | 25455170 | 25781140 | 26107120 | 26433240 | 26759090 | 27085080 | 27411060 | 27737040 | 28063030 | 28389000 | 28714980 | 29040970 | 29366950 | 29692940 | 30018920 | 30344900 | 30670890 | 30996870 | 31322870 | 31648950 | 31974810 | 32300800 | 32626780 | 32952780 | 33278750 | 33604890 | 33930720 | 34256700 | 34582680 | 34908670 | 35234780 | 35560640 | 35886600 | 36212720 | 36538600 | 36864560 | 37190540 | 37516530 | 37842510 | 38168500 | 38494480 | 38820460 | 39146430 | 39472420 | 39798400 | 40124380 | 40450370 | 40776350 | 41102340 | 41428480 | 41754320 | 42080300 | 42406290 | 42732280 | 43058260 | 43384240 | 43710220 | 44036340 | 44362180 | 44688180 | 45014180 | 45340130 | 45666120 | 45992100 | 46318080 | 46644070 | 46970060 | 47296040 | 47622020 | 47948010 | 48274120 | 48600880 | 48925940 | 49251930 | 49577910 | 49903900 | 50229880 | 50555870 | 50881980 | 51207850 | 51533840 | 51859820 | 52185800 | 52511780 | 52837800 | 53163780 | 53489750 | 53815860 | 54141720 | 54467710 | 54793690 | 55119670 | 55445650 | 55771620 | 56097610 | 56423600 | 56749580 | 57075560 | 57401550 | 57727540 | 58053520 | 58379630 | 58705490 | 59031470 | 59357440 | 59683420 | 60009410 | 60335390 | 60661410 | 60987380 | 61313360 | 61639340 | 61965330 | 62291330 | 62617310 | 62943300 | 63269280 | 63595260 | 63921250 | 64247230 | 64573220 | 64899200 | 65225180 | 65551180 | 65877160
G5 | 0.0817 | 0.0815 | 0.0812 | 0.0816 | 0.0816 | 0.0821 | 0.0819 | 0.082 | 0.0821 | 0.0824 | 0.0823 | 0.0827 | 0.0825 | 0.0826 | 0.0826 | 0.0825 | 0.0828 | 0.0829 | 0.0822 | 0.0834 | 0.0838 | 0.0831 | 0.0838 | 0.0835 | 0.0836 | 0.0843 | 0.0841 | 0.0842 | 0.0848 | 0.0843 | 0.0852 | 0.0854 | 0.0854 | 0.0858 | 0.0862 | 0.086 | 0.0869 | 0.0867 | 0.0872 | 0.0878 | 0.0875 | 0.0883 | 0.0891 | 0.0893 | 0.0897 | 0.0902 | 0.0911 | 0.0914 | 0.0924 | 0.0929 | 0.0935 | 0.0949 | 0.0959 | 0.0958 | 0.0975 | 0.0982 | 0.0996 | 0.1008 | 0.1019 | 0.1031 | 0.1049 | 0.1067 | 0.1082 | 0.11 | 0.1117 | 0.1139 | 0.1154 | 0.1177 | 0.1196 | 0.1212 | 0.124 | 0.1258 | 0.1282 | 0.1311 | 0.1332 | 0.1375 | 0.1393 | 0.1433 | 0.1474 | 0.1503 | 0.1544 | 0.1603 | 0.1623 | 0.1687 | 0.1751 | 0.1779 | 0.1795 | 0.1824 | 0.1865 | 0.192 | 0.1975 | 0.205 | 0.2141 | 0.2153 | 0.2329 | 0.2373 | 0.2475 | 0.253 | 0.2543 | 0.2605 | 0.2631 | 0.2693 | 0.275 | 0.284 | 0.2912 | 0.2966 | 0.3026 | 0.3068 | 0.3097 | 0.3166 | 0.326 | 0.3299 | 0.3366 | 0.3437 | 0.3513 | 0.3582 | 0.3668 | 0.3744 | 0.3841 | 0.3924 | 0.4016 | 0.4101 | 0.4176 | 0.4287 | 0.4382 | 0.4463 | 0.4574 | 0.4669 | 0.4747 | 0.4832 | 0.4941 | 0.5046 | 0.5169 | 0.529 | 0.5406 | 0.5487 | 0.554 | 0.5591 | 0.5663 | 0.5774 | 0.5833 | 0.5888 | 0.592 | 0.5968 | 0.5993 | 0.6006 | 0.6004 | 0.6001 | 0.6034 | 0.6026 | 0.6052 | 0.6057 | 0.6074 | 0.608 | 0.6101 | 0.6121 | 0.6111 | 0.6137 | 0.6129 | 0.617 | 0.6161 | 0.6221 | 0.6215 | 0.6245 | 0.6242 | 0.625 | 0.6291 | 0.6337 | 0.6358 | 0.6387 | 0.6423 | 0.6429 | 0.6425 | 0.6458 | 0.6477 | 0.65 | 0.6529 | 0.6571 | 0.6561 | 0.6596 | 0.6612 | 0.6623 | 0.6675 | 0.6688 | 0.6721 | 0.6721 | 0.6751 | 0.6777 | 0.6787 | 0.68 | 0.6828 | 0.6886 | 0.6883 | 0.6912 | 0.6956 | 0.6993 | 0.6999 | 0.6991 | 0.7045 | 0.7099 | 0.7129 | 0.7167 | 0.7216
Time [ms] | 27696 | 354751 | 680754 | 1006723 | 1332707 | 1658690 | 1984804 | 2310661 | 2636647 | 2962613 | 3288597 | 3614581 | 3940566 | 4266556 | 4592549 | 4918534 | 5244505 | 5570486 | 5896600 | 6222455 | 6548454 | 6874439 | 7200425 | 7526409 | 7852393 | 8178377 | 8504363 | 8830346 | 9156331 | 9482315 | 9808300 | 10134270 | 10460250 | 10786240 | 11112230 | 11438220 | 11764200 | 12090190 | 12416170 | 12742160 | 13068120 | 13394110 | 13720100 | 14046090 | 14372080 | 14698060 | 15024170 | 15350030 | 15676020 | 16002000 | 16327980 | 16653970 | 16979950 | 17305940 | 17631920 | 17957900 | 18283890 | 18610000 | 18935860 | 19261840 | 19587820 | 19913810 | 20239800 | 20565800 | 20891760 | 21217750 | 21543730 | 21869710 | 22195700 | 22521680 | 22847670 | 23173650 | 23499620 | 23825620 | 24151590 | 24477570 | 24803560 | 25129540 | 25455530 | 25781500 | 26107480 | 26433590 | 26759450 | 27085430 | 27411410 | 27737400 | 28063380 | 28389350 | 28715340 | 29041320 | 29367310 | 29693290 | 30019280 | 30345260 | 30671240 | 30997230 | 31323220 | 31649310 | 31975170 | 32301150 | 32627140 | 32953130 | 33279110 | 33605240 | 33931070 | 34257060 | 34583040 | 34909020 | 35235130 | 35560990 | 35886960 | 36213070 | 36538950 | 36864910 | 37190900 | 37516880 | 37842870 | 38168850 | 38494830 | 38820820 | 39146780 | 39472780 | 39798760 | 40124740 | 40450720 | 40776710 | 41102700 | 41428840 | 41754680 | 42080660 | 42406640 | 42732630 | 43058620 | 43384600 | 43710580 | 44036700 | 44362540 | 44688540 | 45014540 | 45340490 | 45666470 | 45992460 | 46318440 | 46644430 | 46970410 | 47296390 | 47622380 | 47948360 | 48274470 | 48601240 | 48926300 | 49252280 | 49578270 | 49904250 | 50230230 | 50556220 | 50882330 | 51208200 | 51534190 | 51860180 | 52186160 | 52512140 | 52838160 | 53164140 | 53490110 | 53816220 | 54142080 | 54468060 | 54794040 | 55120030 | 55446000 | 55771980 | 56097960 | 56423950 | 56749940 | 57075920 | 57401900 | 57727890 | 58053870 | 58379980 | 58705840 | 59031830 | 59357800 | 59683780 | 60009760 | 60335750 | 60661760 | 60987730 | 61313720 | 61639700 | 61965680 | 62291680 | 62617670 | 62943650 | 63269640 | 63595620 | 63921600 | 64247590 | 64573570 | 64899560 | 65225540 | 65551530 | 65877510
G6 | 0.0814 | 0.0812 | 0.081 | 0.0812 | 0.081 | 0.0816 | 0.0821 | 0.0812 | 0.0819 | 0.0816 | 0.0818 | 0.0818 | 0.0818 | 0.0822 | 0.0822 | 0.0818 | 0.0823 | 0.0823 | 0.0822 | 0.0819 | 0.083 | 0.0828 | 0.0831 | 0.0828 | 0.083 | 0.0839 | 0.0834 | 0.0837 | 0.0842 | 0.0839 | 0.0846 | 0.0852 | 0.085 | 0.0856 | 0.0858 | 0.0858 | 0.0862 | 0.0866 | 0.087 | 0.088 | 0.0873 | 0.0883 | 0.0891 | 0.0889 | 0.0898 | 0.0901 | 0.0908 | 0.0913 | 0.092 | 0.0931 | 0.0938 | 0.0946 | 0.0956 | 0.0961 | 0.0977 | 0.0985 | 0.1001 | 0.1013 | 0.1032 | 0.1041 | 0.1062 | 0.1081 | 0.1096 | 0.1115 | 0.1135 | 0.1148 | 0.1174 | 0.1197 | 0.1214 | 0.1232 | 0.1258 | 0.1278 | 0.1312 | 0.1333 | 0.1351 | 0.1385 | 0.1406 | 0.1438 | 0.1471 | 0.1492 | 0.154 | 0.1571 | 0.1604 | 0.1649 | 0.1722 | 0.1792 | 0.1864 | 0.1987 | 0.1984 | 0.2071 | 0.2125 | 0.2174 | 0.2165 | 0.2246 | 0.2309 | 0.237 | 0.2465 | 0.2544 | 0.2584 | 0.2673 | 0.2744 | 0.2786 | 0.2839 | 0.291 | 0.2957 | 0.2996 | 0.3045 | 0.312 | 0.3158 | 0.3225 | 0.3325 | 0.3364 | 0.3433 | 0.3524 | 0.3592 | 0.3675 | 0.3757 | 0.3832 | 0.3924 | 0.4016 | 0.4101 | 0.4189 | 0.4291 | 0.438 | 0.4476 | 0.4555 | 0.466 | 0.4762 | 0.4844 | 0.4984 | 0.513 | 0.5285 | 0.5364 | 0.5423 | 0.5489 | 0.5541 | 0.5639 | 0.574 | 0.5795 | 0.5882 | 0.591 | 0.5937 | 0.5946 | 0.5945 | 0.5953 | 0.5945 | 0.5968 | 0.5969 | 0.5998 | 0.5961 | 0.6002 | 0.6012 | 0.6023 | 0.6048 | 0.6066 | 0.6092 | 0.6077 | 0.6109 | 0.6103 | 0.615 | 0.6136 | 0.6191 | 0.6194 | 0.6213 | 0.6245 | 0.626 | 0.6287 | 0.6343 | 0.6347 | 0.6385 | 0.6421 | 0.6445 | 0.6434 | 0.6462 | 0.6487 | 0.6514 | 0.6531 | 0.6577 | 0.657 | 0.6608 | 0.6624 | 0.6646 | 0.6674 | 0.6716 | 0.6731 | 0.6759 | 0.6773 | 0.6806 | 0.6815 | 0.6825 | 0.6868 | 0.692 | 0.6905 | 0.6957 | 0.7005 | 0.7027 | 0.706 | 0.7039 | 0.7096 | 0.7159 | 0.7196 | 0.7263 | 0.7301
Time [ms] | 28052 | 355107 | 681110 | 1007079 | 1333063 | 1659046 | 1985160 | 2311017 | 2637003 | 2962969 | 3288953 | 3614937 | 3940922 | 4266912 | 4592905 | 4918890 | 5244861 | 5570842 | 5896956 | 6222811 | 6548810 | 6874795 | 7200781 | 7526765 | 7852749 | 8178733 | 8504719 | 8830702 | 9156687 | 9482671 | 9808656 | 10134620 | 10460610 | 10786600 | 11112580 | 11438570 | 11764560 | 12090540 | 12416530 | 12742510 | 13068480 | 13394460 | 13720450 | 14046450 | 14372430 | 14698420 | 15024530 | 15350390 | 15676370 | 16002360 | 16328340 | 16654330 | 16980310 | 17306300 | 17632280 | 17958260 | 18284240 | 18610360 | 18936220 | 19262200 | 19588180 | 19914160 | 20240150 | 20566150 | 20892120 | 21218100 | 21544090 | 21870070 | 22196060 | 22522040 | 22848020 | 23174010 | 23499980 | 23825980 | 24151950 | 24477930 | 24803920 | 25129900 | 25455880 | 25781850 | 26107840 | 26433950 | 26759800 | 27085790 | 27411770 | 27737760 | 28063740 | 28389710 | 28715700 | 29041680 | 29367660 | 29693650 | 30019630 | 30345620 | 30671600 | 30997580 | 31323580 | 31649660 | 31975520 | 32301510 | 32627490 | 32953490 | 33279460 | 33605600 | 33931430 | 34257410 | 34583400 | 34909380 | 35235490 | 35561350 | 35887320 | 36213430 | 36539310 | 36865270 | 37191260 | 37517240 | 37843220 | 38169210 | 38495190 | 38821180 | 39147140 | 39473130 | 39799110 | 40125100 | 40451080 | 40777060 | 41103050 | 41429190 | 41755030 | 42081020 | 42407000 | 42732990 | 43058970 | 43384950 | 43710940 | 44037050 | 44362890 | 44688900 | 45014890 | 45340840 | 45666830 | 45992810 | 46318800 | 46644780 | 46970770 | 47296750 | 47622740 | 47948720 | 48274830 | 48601590 | 48926660 | 49252640 | 49578620 | 49904610 | 50230590 | 50556580 | 50882690 | 51208560 | 51534550 | 51860530 | 52186520 | 52512500 | 52838510 | 53164500 | 53490460 | 53816580 | 54142430 | 54468420 | 54794400 | 55120380 | 55446360 | 55772340 | 56098320 | 56424310 | 56750290 | 57076280 | 57402260 | 57728250 | 58054230 | 58380340 | 58706200 | 59032180 | 59358150 | 59684140 | 60010120 | 60336100 | 60662120 | 60988090 | 61314070 | 61640060 | 61966040 | 62292040 | 62618020 | 62944010 | 63269990 | 63595980 | 63921960 | 64247940 | 64573930 | 64899910 | 65225900 | 65551890 | 65877870
G7 | 0.0816 | 0.0816 | 0.0824 | 0.0832 | 0.0827 | 0.0833 | 0.0839 | 0.0828 | 0.0834 | 0.0836 | 0.0833 | 0.0837 | 0.0831 | 0.083 | 0.0834 | 0.0832 | 0.0835 | 0.0833 | 0.084 | 0.0842 | 0.085 | 0.0847 | 0.0848 | 0.0856 | 0.0857 | 0.0863 | 0.0861 | 0.087 | 0.0873 | 0.0864 | 0.0879 | 0.0877 | 0.088 | 0.0881 | 0.0888 | 0.0888 | 0.09 | 0.0907 | 0.0906 | 0.0911 | 0.0909 | 0.0922 | 0.0933 | 0.0936 | 0.094 | 0.0946 | 0.0956 | 0.0966 | 0.0974 | 0.0983 | 0.0993 | 0.1006 | 0.1024 | 0.1028 | 0.1046 | 0.1058 | 0.1093 | 0.11 | 0.1114 | 0.113 | 0.1155 | 0.1187 | 0.1202 | 0.1221 | 0.125 | 0.1288 | 0.1306 | 0.1335 | 0.1358 | 0.1386 | 0.1428 | 0.1455 | 0.1495 | 0.1551 | 0.1574 | 0.1635 | 0.1675 | 0.1727 | 0.1773 | 0.1828 | 0.1856 | 0.1916 | 0.2015 | 0.2084 | 0.2115 | 0.22 | 0.2196 | 0.2286 | 0.2328 | 0.2391 | 0.2451 | 0.2549 | 0.2626 | 0.2725 | 0.2782 | 0.2911 | 0.3008 | 0.3063 | 0.3049 | 0.3113 | 0.3166 | 0.3201 | 0.3247 | 0.3331 | 0.3387 | 0.3468 | 0.3547 | 0.3617 | 0.3695 | 0.3782 | 0.3876 | 0.3955 | 0.4032 | 0.4145 | 0.4224 | 0.4307 | 0.4413 | 0.4491 | 0.4592 | 0.4684 | 0.4785 | 0.4893 | 0.5008 | 0.5153 | 0.5296 | 0.5376 | 0.5437 | 0.5548 | 0.5635 | 0.5718 | 0.578 | 0.5842 | 0.5881 | 0.5918 | 0.5957 | 0.5948 | 0.5945 | 0.5988 | 0.5946 | 0.5977 | 0.5944 | 0.5932 | 0.5966 | 0.5965 | 0.5981 | 0.597 | 0.6005 | 0.6008 | 0.603 | 0.6039 | 0.6055 | 0.6074 | 0.6086 | 0.6108 | 0.6133 | 0.6149 | 0.6158 | 0.6178 | 0.6185 | 0.6221 | 0.6215 | 0.6254 | 0.6262 | 0.6301 | 0.6332 | 0.634 | 0.6354 | 0.6409 | 0.6417 | 0.6453 | 0.649 | 0.649 | 0.6502 | 0.6532 | 0.6546 | 0.659 | 0.6598 | 0.663 | 0.6625 | 0.6654 | 0.6678 | 0.6712 | 0.6739 | 0.677 | 0.6783 | 0.6817 | 0.6833 | 0.6865 | 0.6858 | 0.6885 | 0.6921 | 0.6964 | 0.6963 | 0.6998 | 0.7044 | 0.7055 | 0.7088 | 0.7068 | 0.7112 | 0.7166 | 0.7203 | 0.7241 | 0.7305
Time [ms] | 28408 | 355463 | 681466 | 1007435 | 1333419 | 1659402 | 1985516 | 2311373 | 2637359 | 2963325 | 3289309 | 3615293 | 3941278 | 4267268 | 4593261 | 4919246 | 5245217 | 5571198 | 5897312 | 6223167 | 6549166 | 6875151 | 7201137 | 7527120 | 7853105 | 8179089 | 8505075 | 8831058 | 9157043 | 9483027 | 9809012 | 10134980 | 10460960 | 10786950 | 11112940 | 11438930 | 11764910 | 12090900 | 12416880 | 12742870 | 13068840 | 13394820 | 13720810 | 14046800 | 14372790 | 14698770 | 15024890 | 15350740 | 15676730 | 16002710 | 16328690 | 16654680 | 16980660 | 17306650 | 17632630 | 17958620 | 18284600 | 18610710 | 18936580 | 19262550 | 19588540 | 19914520 | 20240510 | 20566510 | 20892480 | 21218460 | 21544440 | 21870420 | 22196410 | 22522390 | 22848380 | 23174360 | 23500330 | 23826330 | 24152300 | 24478290 | 24804270 | 25130260 | 25456240 | 25782210 | 26108190 | 26434310 | 26760160 | 27086150 | 27412130 | 27738110 | 28064100 | 28390070 | 28716050 | 29042040 | 29368020 | 29694000 | 30019990 | 30345970 | 30671960 | 30997940 | 31323930 | 31650020 | 31975880 | 32301860 | 32627850 | 32953840 | 33279820 | 33605950 | 33931780 | 34257770 | 34583750 | 34909740 | 35235840 | 35561700 | 35887670 | 36213780 | 36539660 | 36865620 | 37191610 | 37517590 | 37843580 | 38169560 | 38495540 | 38821530 | 39147500 | 39473490 | 39799470 | 40125450 | 40451440 | 40777420 | 41103410 | 41429550 | 41755390 | 42081380 | 42407360 | 42733340 | 43059330 | 43385310 | 43711300 | 44037410 | 44363250 | 44689250 | 45015250 | 45341200 | 45667180 | 45993170 | 46319150 | 46645140 | 46971120 | 47297100 | 47623090 | 47949070 | 48275180 | 48601950 | 48927010 | 49252990 | 49578980 | 49904960 | 50230940 | 50556940 | 50883040 | 51208920 | 51534900 | 51860890 | 52186870 | 52512850 | 52838870 | 53164850 | 53490820 | 53816930 | 54142790 | 54468780 | 54794760 | 55120740 | 55446710 | 55772700 | 56098680 | 56424660 | 56750650 | 57076630 | 57402620 | 57728600 | 58054580 | 58380700 | 58706560 | 59032540 | 59358510 | 59684490 | 60010480 | 60336460 | 60662470 | 60988440 | 61314430 | 61640410 | 61966400 | 62292400 | 62618380 | 62944360 | 63270350 | 63596330 | 63922320 | 64248300 | 64574280 | 64900270 | 65226260 | 65552240 | 65878220
G8 | 0.0841 | 0.0844 | 0.084 | 0.0844 | 0.0842 | 0.0847 | 0.085 | 0.085 | 0.0853 | 0.0852 | 0.0855 | 0.0858 | 0.0852 | 0.0857 | 0.0862 | 0.0866 | 0.0865 | 0.0865 | 0.0864 | 0.0872 | 0.0876 | 0.0876 | 0.0878 | 0.0878 | 0.0881 | 0.0884 | 0.0891 | 0.0893 | 0.0899 | 0.0898 | 0.0904 | 0.0915 | 0.0912 | 0.0923 | 0.0927 | 0.093 | 0.0934 | 0.0946 | 0.0951 | 0.0956 | 0.0963 | 0.0972 | 0.0983 | 0.0991 | 0.1003 | 0.1011 | 0.1028 | 0.1035 | 0.105 | 0.1066 | 0.1082 | 0.1099 | 0.1112 | 0.1128 | 0.115 | 0.1167 | 0.1193 | 0.1214 | 0.1238 | 0.127 | 0.1304 | 0.1351 | 0.1389 | 0.1405 | 0.1452 | 0.1476 | 0.1492 | 0.1541 | 0.1631 | 0.1679 | 0.1686 | 0.1712 | 0.1737 | 0.178 | 0.1862 | 0.1919 | 0.192 | 0.1951 | 0.2007 | 0.2057 | 0.2129 | 0.2197 | 0.2236 | 0.2302 | 0.2369 | 0.2468 | 0.252 | 0.2605 | 0.2632 | 0.2752 | 0.2828 | 0.2954 | 0.3032 | 0.3112 | 0.3155 | 0.3207 | 0.3261 | 0.3335 | 0.3377 | 0.3459 | 0.3513 | 0.3572 | 0.3633 | 0.3715 | 0.3798 | 0.3873 | 0.3962 | 0.406 | 0.4143 | 0.4219 | 0.432 | 0.4412 | 0.4488 | 0.4586 | 0.4666 | 0.4747 | 0.4851 | 0.4953 | 0.5068 | 0.5205 | 0.5328 | 0.5409 | 0.5466 | 0.5534 | 0.5655 | 0.5729 | 0.5821 | 0.5905 | 0.595 | 0.6008 | 0.6051 | 0.6091 | 0.6071 | 0.6091 | 0.6102 | 0.6094 | 0.611 | 0.6139 | 0.6131 | 0.6157 | 0.6157 | 0.6145 | 0.6176 | 0.6192 | 0.6205 | 0.6205 | 0.6224 | 0.6244 | 0.6252 | 0.6273 | 0.6301 | 0.6315 | 0.6336 | 0.6357 | 0.6383 | 0.6409 | 0.6433 | 0.6442 | 0.6464 | 0.6502 | 0.6508 | 0.655 | 0.6557 | 0.659 | 0.6633 | 0.6641 | 0.6667 | 0.6701 | 0.673 | 0.6745 | 0.6786 | 0.6812 | 0.6796 | 0.6841 | 0.6869 | 0.6891 | 0.6922 | 0.6939 | 0.696 | 0.6986 | 0.6996 | 0.7043 | 0.7064 | 0.7097 | 0.7126 | 0.7158 | 0.7171 | 0.72 | 0.7217 | 0.7253 | 0.731 | 0.734 | 0.7377 | 0.7402 | 0.7442 | 0.7478 | 0.7489 | 0.7483 | 0.7513 | 0.7533 | 0.7564 | 0.7602 | 0.7681
Time [ms] | 28764 | 355819 | 681822 | 1007791 | 1333775 | 1659758 | 1985872 | 2311729 | 2637715 | 2963681 | 3289665 | 3615649 | 3941634 | 4267624 | 4593617 | 4919602 | 5245573 | 5571554 | 5897668 | 6223523 | 6549522 | 6875507 | 7201493 | 7527477 | 7853461 | 8179445 | 8505431 | 8831414 | 9157399 | 9483383 | 9809368 | 10135330 | 10461320 | 10787310 | 11113290 | 11439290 | 11765270 | 12091260 | 12417240 | 12743230 | 13069190 | 13395180 | 13721160 | 14047160 | 14373140 | 14699130 | 15025240 | 15351100 | 15677090 | 16003070 | 16329050 | 16655040 | 16981020 | 17307010 | 17632990 | 17958970 | 18284960 | 18611070 | 18936930 | 19262910 | 19588890 | 19914880 | 20240860 | 20566870 | 20892830 | 21218820 | 21544800 | 21870780 | 22196770 | 22522750 | 22848740 | 23174720 | 23500690 | 23826690 | 24152660 | 24478640 | 24804630 | 25130610 | 25456600 | 25782560 | 26108550 | 26434660 | 26760510 | 27086500 | 27412480 | 27738470 | 28064450 | 28390420 | 28716410 | 29042390 | 29368370 | 29694360 | 30020350 | 30346330 | 30672310 | 30998300 | 31324290 | 31650380 | 31976240 | 32302220 | 32628200 | 32954200 | 33280180 | 33606310 | 33932140 | 34258120 | 34584110 | 34910090 | 35236200 | 35562060 | 35888030 | 36214140 | 36540020 | 36865980 | 37191970 | 37517950 | 37843940 | 38169920 | 38495900 | 38821890 | 39147850 | 39473840 | 39799820 | 40125810 | 40451790 | 40777780 | 41103760 | 41429900 | 41755740 | 42081730 | 42407710 | 42733700 | 43059680 | 43385660 | 43711650 | 44037760 | 44363600 | 44689610 | 45015600 | 45341560 | 45667540 | 45993520 | 46319510 | 46645500 | 46971480 | 47297460 | 47623450 | 47949430 | 48275540 | 48602300 | 48927370 | 49253350 | 49579340 | 49905320 | 50231300 | 50557290 | 50883400 | 51209270 | 51535260 | 51861240 | 52187230 | 52513210 | 52839220 | 53165210 | 53491180 | 53817290 | 54143140 | 54469130 | 54795110 | 55121100 | 55447070 | 55773050 | 56099030 | 56425020 | 56751000 | 57076980 | 57402980 | 57728960 | 58054940 | 58381060 | 58706910 | 59032900 | 59358860 | 59684850 | 60010830 | 60336820 | 60662830 | 60988800 | 61314780 | 61640770 | 61966750 | 62292750 | 62618740 | 62944720 | 63270700 | 63596690 | 63922670 | 64248660 | 64574640 | 64900620 | 65226610 | 65552600 | 65878580
G9 | 0.0831 | 0.0835 | 0.0834 | 0.0838 | 0.0838 | 0.0837 | 0.0843 | 0.084 | 0.0843 | 0.0844 | 0.0845 | 0.0849 | 0.0849 | 0.085 | 0.0852 | 0.0857 | 0.0856 | 0.0861 | 0.0857 | 0.0857 | 0.0867 | 0.0863 | 0.0866 | 0.0873 | 0.0877 | 0.088 | 0.0881 | 0.0887 | 0.0893 | 0.089 | 0.0902 | 0.0898 | 0.0905 | 0.0914 | 0.0918 | 0.0927 | 0.093 | 0.094 | 0.0945 | 0.0952 | 0.0955 | 0.0966 | 0.0979 | 0.0991 | 0.1 | 0.101 | 0.1026 | 0.1031 | 0.1046 | 0.1064 | 0.1081 | 0.1096 | 0.1109 | 0.1125 | 0.1146 | 0.1167 | 0.1193 | 0.1222 | 0.124 | 0.127 | 0.1307 | 0.135 | 0.1394 | 0.1419 | 0.1452 | 0.148 | 0.1498 | 0.1559 | 0.1623 | 0.1697 | 0.1726 | 0.1749 | 0.1783 | 0.1831 | 0.184 | 0.1858 | 0.1897 | 0.196 | 0.2022 | 0.2071 | 0.2133 | 0.2188 | 0.2251 | 0.2321 | 0.2381 | 0.2473 | 0.253 | 0.2601 | 0.2647 | 0.2784 | 0.2844 | 0.2985 | 0.3051 | 0.3101 | 0.3137 | 0.3199 | 0.3291 | 0.3352 | 0.3389 | 0.3485 | 0.3548 | 0.3607 | 0.3676 | 0.375 | 0.3849 | 0.3913 | 0.4003 | 0.4111 | 0.4191 | 0.4275 | 0.4372 | 0.4455 | 0.4526 | 0.4638 | 0.472 | 0.4828 | 0.4947 | 0.5055 | 0.5192 | 0.5286 | 0.535 | 0.5445 | 0.5522 | 0.5623 | 0.5732 | 0.5811 | 0.5872 | 0.5947 | 0.5983 | 0.6023 | 0.6074 | 0.6112 | 0.6097 | 0.6099 | 0.6113 | 0.6107 | 0.6127 | 0.6138 | 0.6127 | 0.6151 | 0.6128 | 0.6139 | 0.6163 | 0.6184 | 0.6183 | 0.6186 | 0.621 | 0.6227 | 0.6244 | 0.6245 | 0.6285 | 0.6287 | 0.6311 | 0.6336 | 0.6364 | 0.6389 | 0.6415 | 0.6433 | 0.6444 | 0.648 | 0.6474 | 0.6516 | 0.6537 | 0.6556 | 0.6592 | 0.6601 | 0.6631 | 0.6653 | 0.6694 | 0.6703 | 0.6739 | 0.6771 | 0.6771 | 0.6795 | 0.6821 | 0.6834 | 0.6859 | 0.6875 | 0.6881 | 0.6906 | 0.6936 | 0.6978 | 0.7001 | 0.7016 | 0.7064 | 0.7069 | 0.7098 | 0.7103 | 0.7141 | 0.718 | 0.7225 | 0.7249 | 0.7279 | 0.7323 | 0.735 | 0.7401 | 0.7433 | 0.7431 | 0.7483 | 0.7481 | 0.7517 | 0.7521 | 0.7562
Time [ms] | 29120 | 356175 | 682178 | 1008147 | 1334131 | 1660114 | 1986228 | 2312085 | 2638071 | 2964037 | 3290021 | 3616005 | 3941990 | 4267980 | 4593973 | 4919958 | 5245929 | 5571910 | 5898024 | 6223879 | 6549878 | 6875863 | 7201849 | 7527833 | 7853817 | 8179801 | 8505787 | 8831770 | 9157755 | 9483739 | 9809724 | 10135690 | 10461680 | 10787670 | 11113650 | 11439640 | 11765630 | 12091610 | 12417590 | 12743580 | 13069550 | 13395530 | 13721520 | 14047520 | 14373500 | 14699490 | 15025600 | 15351450 | 15677440 | 16003430 | 16329410 | 16655400 | 16981380 | 17307360 | 17633340 | 17959330 | 18285310 | 18611420 | 18937290 | 19263260 | 19589250 | 19915230 | 20241220 | 20567220 | 20893190 | 21219170 | 21545150 | 21871140 | 22197120 | 22523110 | 22849090 | 23175080 | 23501040 | 23827040 | 24153020 | 24479000 | 24804980 | 25130970 | 25456950 | 25782920 | 26108900 | 26435020 | 26760870 | 27086860 | 27412840 | 27738820 | 28064810 | 28390780 | 28716760 | 29042750 | 29368730 | 29694720 | 30020700 | 30346680 | 30672670 | 30998650 | 31324650 | 31650730 | 31976590 | 32302580 | 32628560 | 32954560 | 33280530 | 33606660 | 33932500 | 34258480 | 34584460 | 34910450 | 35236560 | 35562420 | 35888380 | 36214500 | 36540380 | 36866340 | 37192320 | 37518300 | 37844290 | 38170270 | 38496260 | 38822240 | 39148210 | 39474200 | 39800180 | 40126160 | 40452150 | 40778130 | 41104120 | 41430260 | 41756100 | 42082090 | 42408070 | 42734060 | 43060040 | 43386020 | 43712010 | 44038120 | 44363960 | 44689960 | 45015960 | 45341910 | 45667900 | 45993880 | 46319860 | 46645850 | 46971840 | 47297820 | 47623800 | 47949780 | 48275900 | 48602660 | 48927720 | 49253700 | 49579700 | 49905670 | 50231660 | 50557650 | 50883760 | 51209630 | 51535620 | 51861600 | 52187580 | 52513560 | 52839580 | 53165560 | 53491530 | 53817640 | 54143500 | 54469490 | 54795470 | 55121450 | 55447420 | 55773410 | 56099390 | 56425380 | 56751360 | 57077340 | 57403330 | 57729310 | 58055300 | 58381410 | 58707270 | 59033260 | 59359220 | 59685200 | 60011190 | 60337170 | 60663180 | 60989160 | 61315140 | 61641120 | 61967110 | 62293110 | 62619090 | 62945080 | 63271060 | 63597040 | 63923030 | 64249010 | 64574990 | 64900980 | 65226970 | 65552960 | 65878940
G10 | 0.0847 | 0.0845 | 0.0847 | 0.0847 | 0.085 | 0.0853 | 0.0854 | 0.0852 | 0.0855 | 0.0856 | 0.0855 | 0.0854 | 0.0859 | 0.0861 | 0.0864 | 0.0865 | 0.0864 | 0.0866 | 0.0867 | 0.0867 | 0.0872 | 0.0875 | 0.0874 | 0.0876 | 0.0882 | 0.0886 | 0.0889 | 0.0896 | 0.09 | 0.0901 | 0.0912 | 0.0911 | 0.0916 | 0.0925 | 0.0932 | 0.0933 | 0.0939 | 0.0944 | 0.0953 | 0.0963 | 0.0962 | 0.0976 | 0.0989 | 0.0995 | 0.1007 | 0.1022 | 0.1034 | 0.1039 | 0.1056 | 0.1073 | 0.109 | 0.1105 | 0.1119 | 0.1138 | 0.1158 | 0.1173 | 0.1197 | 0.1225 | 0.1255 | 0.1281 | 0.1321 | 0.1352 | 0.1389 | 0.1413 | 0.1433 | 0.148 | 0.1531 | 0.1599 | 0.1663 | 0.1715 | 0.1741 | 0.1776 | 0.1781 | 0.1836 | 0.1822 | 0.1925 | 0.1968 | 0.1999 | 0.203 | 0.2085 | 0.2173 | 0.2228 | 0.2269 | 0.2337 | 0.2398 | 0.2492 | 0.2548 | 0.2625 | 0.2676 | 0.2811 | 0.2872 | 0.2978 | 0.3055 | 0.3113 | 0.3134 | 0.3205 | 0.3313 | 0.3365 | 0.3408 | 0.3495 | 0.3579 | 0.3631 | 0.369 | 0.378 | 0.3873 | 0.3944 | 0.4023 | 0.413 | 0.4216 | 0.4296 | 0.44 | 0.4477 | 0.4548 | 0.4666 | 0.4765 | 0.4874 | 0.5008 | 0.5114 | 0.5242 | 0.5324 | 0.5394 | 0.5486 | 0.5566 | 0.5647 | 0.5777 | 0.5852 | 0.5912 | 0.5982 | 0.6026 | 0.6073 | 0.6135 | 0.6194 | 0.6225 | 0.6222 | 0.6259 | 0.6233 | 0.627 | 0.6242 | 0.6206 | 0.6234 | 0.6192 | 0.6194 | 0.6219 | 0.6243 | 0.6243 | 0.6217 | 0.626 | 0.6254 | 0.6286 | 0.6271 | 0.6308 | 0.6318 | 0.6359 | 0.6375 | 0.6409 | 0.6426 | 0.6447 | 0.6478 | 0.6476 | 0.6505 | 0.6508 | 0.6514 | 0.6546 | 0.657 | 0.6609 | 0.6631 | 0.6644 | 0.6672 | 0.6681 | 0.6708 | 0.6757 | 0.6778 | 0.679 | 0.6796 | 0.6825 | 0.6845 | 0.6854 | 0.6873 | 0.6879 | 0.6911 | 0.6932 | 0.6985 | 0.6999 | 0.7021 | 0.7056 | 0.7072 | 0.7098 | 0.7107 | 0.7145 | 0.7192 | 0.7207 | 0.7228 | 0.7269 | 0.7312 | 0.7329 | 0.7378 | 0.744 | 0.7429 | 0.7489 | 0.7501 | 0.7532 | 0.7551 | 0.7596
Time [ms] | 29476 | 356531 | 682534 | 1008503 | 1334487 | 1660470 | 1986584 | 2312441 | 2638427 | 2964393 | 3290377 | 3616361 | 3942346 | 4268336 | 4594329 | 4920314 | 5246285 | 5572266 | 5898380 | 6224235 | 6550234 | 6876219 | 7202205 | 7528189 | 7854173 | 8180157 | 8506143 | 8832126 | 9158111 | 9484095 | 9810080 | 10136050 | 10462030 | 10788020 | 11114010 | 11440000 | 11765980 | 12091970 | 12417950 | 12743940 | 13069900 | 13395890 | 13721880 | 14047870 | 14373860 | 14699840 | 15025950 | 15351810 | 15677800 | 16003780 | 16329760 | 16655750 | 16981730 | 17307720 | 17633700 | 17959680 | 18285670 | 18611780 | 18937640 | 19263620 | 19589600 | 19915590 | 20241580 | 20567580 | 20893540 | 21219530 | 21545510 | 21871490 | 22197480 | 22523460 | 22849450 | 23175430 | 23501400 | 23827400 | 24153370 | 24479350 | 24805340 | 25131320 | 25457310 | 25783280 | 26109260 | 26435370 | 26761230 | 27087210 | 27413190 | 27739180 | 28065160 | 28391140 | 28717120 | 29043100 | 29369090 | 29695070 | 30021060 | 30347040 | 30673020 | 30999010 | 31325000 | 31651090 | 31976950 | 32302930 | 32628920 | 32954910 | 33280890 | 33607020 | 33932850 | 34258830 | 34584820 | 34910800 | 35236910 | 35562770 | 35888740 | 36214850 | 36540730 | 36866700 | 37192680 | 37518660 | 37844650 | 38170630 | 38496620 | 38822600 | 39148560 | 39474560 | 39800540 | 40126520 | 40452500 | 40778490 | 41104470 | 41430620 | 41756460 | 42082440 | 42408420 | 42734410 | 43060390 | 43386380 | 43712360 | 44038470 | 44364320 | 44690320 | 45016310 | 45342270 | 45668260 | 45994240 | 46320220 | 46646210 | 46972190 | 47298180 | 47624160 | 47950140 | 48276260 | 48603020 | 48928080 | 49254060 | 49580050 | 49906030 | 50232020 | 50558000 | 50884110 | 51209980 | 51535970 | 51861960 | 52187940 | 52513920 | 52839940 | 53165920 | 53491890 | 53818000 | 54143860 | 54469840 | 54795820 | 55121810 | 55447780 | 55773760 | 56099740 | 56425730 | 56751720 | 57077700 | 57403690 | 57729670 | 58055650 | 58381770 | 58707620 | 59033610 | 59359580 | 59685560 | 60011540 | 60337530 | 60663540 | 60989510 | 61315500 | 61641480 | 61967460 | 62293460 | 62619450 | 62945430 | 63271420 | 63597400 | 63923380 | 64249370 | 64575350 | 64901340 | 65227320 | 65553310 | 65879290
G11 | 0.0845 | 0.0843 | 0.0839 | 0.0844 | 0.0849 | 0.0848 | 0.0846 | 0.085 | 0.085 | 0.0852 | 0.0854 | 0.0852 | 0.0854 | 0.0855 | 0.0858 | 0.0859 | 0.0863 | 0.0855 | 0.086 | 0.0862 | 0.0867 | 0.0863 | 0.0869 | 0.0868 | 0.0871 | 0.0876 | 0.0877 | 0.0878 | 0.089 | 0.0888 | 0.0892 | 0.0898 | 0.09 | 0.0903 | 0.0911 | 0.091 | 0.0918 | 0.0925 | 0.0929 | 0.0935 | 0.0937 | 0.0946 | 0.0956 | 0.0963 | 0.0973 | 0.098 | 0.0991 | 0.1 | 0.1009 | 0.1024 | 0.1036 | 0.1048 | 0.1064 | 0.1075 | 0.1095 | 0.1105 | 0.1126 | 0.1147 | 0.1164 | 0.1182 | 0.1205 | 0.1231 | 0.1247 | 0.1265 | 0.1296 | 0.1321 | 0.1339 | 0.1367 | 0.139 | 0.1414 | 0.1446 | 0.1475 | 0.1505 | 0.1537 | 0.1561 | 0.1604 | 0.1645 | 0.1673 | 0.1703 | 0.1763 | 0.1843 | 0.1848 | 0.1851 | 0.189 | 0.1937 | 0.1992 | 0.203 | 0.2083 | 0.212 | 0.2191 | 0.2243 | 0.2293 | 0.2347 | 0.2433 | 0.2481 | 0.2561 | 0.264 | 0.2692 | 0.274 | 0.2783 | 0.2814 | 0.2853 | 0.2888 | 0.2941 | 0.2989 | 0.3041 | 0.3097 | 0.3169 | 0.3232 | 0.3293 | 0.3361 | 0.3426 | 0.3491 | 0.3578 | 0.3637 | 0.3705 | 0.3763 | 0.3853 | 0.3914 | 0.4 | 0.4092 | 0.419 | 0.4307 | 0.438 | 0.4428 | 0.4479 | 0.4512 | 0.4599 | 0.4649 | 0.4683 | 0.4716 | 0.4763 | 0.4765 | 0.4822 | 0.4832 | 0.4828 | 0.4837 | 0.4853 | 0.4813 | 0.4807 | 0.4768 | 0.4739 | 0.476 | 0.4722 | 0.4713 | 0.4691 | 0.4713 | 0.4688 | 0.4706 | 0.4684 | 0.4695 | 0.4703 | 0.469 | 0.4694 | 0.4697 | 0.4697 | 0.47 | 0.4712 | 0.4714 | 0.4735 | 0.4741 | 0.4758 | 0.4765 | 0.4775 | 0.4796 | 0.4826 | 0.4824 | 0.4845 | 0.4846 | 0.4852 | 0.4851 | 0.4857 | 0.484 | 0.4865 | 0.485 | 0.4875 | 0.4879 | 0.4866 | 0.4886 | 0.4898 | 0.4892 | 0.4921 | 0.4922 | 0.4929 | 0.4946 | 0.4975 | 0.4979 | 0.5009 | 0.5018 | 0.5034 | 0.506 | 0.5071 | 0.5093 | 0.511 | 0.5161 | 0.5169 | 0.5218 | 0.5209 | 0.5234 | 0.526 | 0.5285 | 0.5296 | 0.5321
Time [ms] | 29832 | 356887 | 682890 | 1008859 | 1334843 | 1660826 | 1986940 | 2312797 | 2638783 | 2964749 | 3290733 | 3616717 | 3942702 | 4268692 | 4594685 | 4920670 | 5246641 | 5572622 | 5898736 | 6224591 | 6550590 | 6876575 | 7202561 | 7528545 | 7854529 | 8180513 | 8506499 | 8832482 | 9158467 | 9484451 | 9810436 | 10136400 | 10462390 | 10788380 | 11114360 | 11440350 | 11766340 | 12092320 | 12418310 | 12744290 | 13070260 | 13396240 | 13722230 | 14048230 | 14374210 | 14700200 | 15026310 | 15352170 | 15678150 | 16004140 | 16330120 | 16656110 | 16982090 | 17308080 | 17634060 | 17960040 | 18286020 | 18612140 | 18938000 | 19263980 | 19589960 | 19915940 | 20241930 | 20567930 | 20893900 | 21219880 | 21545870 | 21871850 | 22197840 | 22523820 | 22849800 | 23175790 | 23501760 | 23827760 | 24153730 | 24479710 | 24805700 | 25131680 | 25457660 | 25783630 | 26109620 | 26435730 | 26761580 | 27087570 | 27413550 | 27739540 | 28065520 | 28391490 | 28717480 | 29043460 | 29369440 | 29695430 | 30021410 | 30347400 | 30673380 | 30999360 | 31325360 | 31651440 | 31977300 | 32303290 | 32629270 | 32955270 | 33281240 | 33607380 | 33933210 | 34259190 | 34585180 | 34911160 | 35237270 | 35563130 | 35889100 | 36215210 | 36541090 | 36867050 | 37193030 | 37519020 | 37845000 | 38170980 | 38496970 | 38822960 | 39148920 | 39474910 | 39800890 | 40126880 | 40452860 | 40778840 | 41104830 | 41430970 | 41756820 | 42082800 | 42408780 | 42734770 | 43060750 | 43386740 | 43712720 | 44038830 | 44364670 | 44690680 | 45016670 | 45342620 | 45668610 | 45994590 | 46320580 | 46646560 | 46972550 | 47298530 | 47624520 | 47950500 | 48276610 | 48603370 | 48928440 | 49254420 | 49580410 | 49906380 | 50232370 | 50558360 | 50884470 | 51210340 | 51536330 | 51862310 | 52188300 | 52514280 | 52840290 | 53166280 | 53492240 | 53818360 | 54144220 | 54470200 | 54796180 | 55122160 | 55448140 | 55774120 | 56100100 | 56426090 | 56752070 | 57078060 | 57404040 | 57730020 | 58056010 | 58382120 | 58707980 | 59033970 | 59359930 | 59685920 | 60011900 | 60337880 | 60663900 | 60989870 | 61315850 | 61641830 | 61967820 | 62293820 | 62619800 | 62945790 | 63271770 | 63597760 | 63923740 | 64249720 | 64575700 | 64901690 | 65227680 | 65553670 | 65879650
G12 | 0.0869 | 0.0871 | 0.0873 | 0.0877 | 0.0879 | 0.0878 | 0.088 | 0.0884 | 0.0888 | 0.0886 | 0.0887 | 0.0888 | 0.0889 | 0.0891 | 0.0896 | 0.0895 | 0.0899 | 0.0902 | 0.0898 | 0.0897 | 0.0907 | 0.0907 | 0.0909 | 0.0909 | 0.0911 | 0.0919 | 0.0925 | 0.0925 | 0.0932 | 0.0934 | 0.0939 | 0.0945 | 0.0951 | 0.0959 | 0.096 | 0.0972 | 0.0977 | 0.0981 | 0.0989 | 0.0993 | 0.0997 | 0.1014 | 0.1024 | 0.1035 | 0.1045 | 0.1054 | 0.107 | 0.1077 | 0.1094 | 0.111 | 0.1129 | 0.1145 | 0.1159 | 0.118 | 0.1198 | 0.1219 | 0.1244 | 0.1274 | 0.1302 | 0.1327 | 0.1363 | 0.14 | 0.1434 | 0.1464 | 0.1502 | 0.153 | 0.1557 | 0.1598 | 0.1647 | 0.1699 | 0.173 | 0.1769 | 0.1808 | 0.1867 | 0.1948 | 0.1989 | 0.2 | 0.21 | 0.2104 | 0.2171 | 0.2239 | 0.2298 | 0.2359 | 0.2441 | 0.2508 | 0.2603 | 0.268 | 0.2764 | 0.283 | 0.2954 | 0.3007 | 0.3135 | 0.3166 | 0.3213 | 0.3234 | 0.3325 | 0.3427 | 0.3492 | 0.3536 | 0.3644 | 0.371 | 0.3772 | 0.3837 | 0.3908 | 0.4007 | 0.4077 | 0.4161 | 0.4258 | 0.4345 | 0.441 | 0.4496 | 0.4573 | 0.4655 | 0.477 | 0.4851 | 0.4957 | 0.5033 | 0.5156 | 0.528 | 0.5369 | 0.548 | 0.5568 | 0.5637 | 0.5685 | 0.5772 | 0.5848 | 0.592 | 0.6004 | 0.602 | 0.6069 | 0.6106 | 0.6131 | 0.6115 | 0.6122 | 0.6138 | 0.6112 | 0.6134 | 0.6132 | 0.6131 | 0.6146 | 0.611 | 0.6119 | 0.6143 | 0.615 | 0.6145 | 0.6143 | 0.617 | 0.6203 | 0.6193 | 0.6195 | 0.6236 | 0.6256 | 0.6278 | 0.6304 | 0.6321 | 0.6327 | 0.6357 | 0.6379 | 0.6392 | 0.6412 | 0.6423 | 0.6421 | 0.6459 | 0.6486 | 0.6523 | 0.6526 | 0.6548 | 0.6581 | 0.66 | 0.6605 | 0.6645 | 0.6671 | 0.6655 | 0.6704 | 0.6729 | 0.6739 | 0.676 | 0.6762 | 0.6774 | 0.6796 | 0.6823 | 0.6878 | 0.6884 | 0.6888 | 0.6952 | 0.696 | 0.6989 | 0.6986 | 0.7041 | 0.7082 | 0.7111 | 0.7118 | 0.7186 | 0.7221 | 0.7231 | 0.7297 | 0.7367 | 0.7383 | 0.7416 | 0.7403 | 0.7432 | 0.7447 | 0.7484
Time [ms] | 30188 | 357243 | 683246 | 1009215 | 1335199 | 1661182 | 1987296 | 2313153 | 2639139 | 2965105 | 3291089 | 3617073 | 3943059 | 4269048 | 4595041 | 4921026 | 5246997 | 5572978 | 5899092 | 6224947 | 6550946 | 6876931 | 7202917 | 7528901 | 7854885 | 8180869 | 8506855 | 8832838 | 9158823 | 9484807 | 9810792 | 10136760 | 10462740 | 10788730 | 11114720 | 11440710 | 11766690 | 12092680 | 12418660 | 12744650 | 13070620 | 13396600 | 13722590 | 14048580 | 14374570 | 14700550 | 15026670 | 15352520 | 15678510 | 16004490 | 16330470 | 16656460 | 16982440 | 17308430 | 17634410 | 17960400 | 18286380 | 18612490 | 18938360 | 19264330 | 19590320 | 19916300 | 20242290 | 20568290 | 20894260 | 21220240 | 21546220 | 21872200 | 22198190 | 22524170 | 22850160 | 23176140 | 23502110 | 23828110 | 24154080 | 24480070 | 24806050 | 25132040 | 25458020 | 25783990 | 26109970 | 26436090 | 26761940 | 27087930 | 27413910 | 27739890 | 28065880 | 28391850 | 28717830 | 29043820 | 29369800 | 29695780 | 30021770 | 30347750 | 30673740 | 30999720 | 31325710 | 31651800 | 31977660 | 32303640 | 32629630 | 32955620 | 33281600 | 33607740 | 33933560 | 34259540 | 34585530 | 34911520 | 35237620 | 35563480 | 35889450 | 36215560 | 36541440 | 36867410 | 37193390 | 37519380 | 37845360 | 38171340 | 38497330 | 38823310 | 39149280 | 39475270 | 39801250 | 40127230 | 40453220 | 40779200 | 41105180 | 41431330 | 41757170 | 42083150 | 42409140 | 42735120 | 43061100 | 43387090 | 43713070 | 44039180 | 44365030 | 44691030 | 45017020 | 45342980 | 45668970 | 45994950 | 46320930 | 46646920 | 46972900 | 47298890 | 47624870 | 47950860 | 48276970 | 48603730 | 48928790 | 49254780 | 49580760 | 49906740 | 50232730 | 50558720 | 50884820 | 51210700 | 51536680 | 51862670 | 52188650 | 52514630 | 52840650 | 53166630 | 53492600 | 53818710 | 54144570 | 54470560 | 54796540 | 55122520 | 55448500 | 55774470 | 56100460 | 56426440 | 56752430 | 57078410 | 57404400 | 57730380 | 58056360 | 58382480 | 58708340 | 59034320 | 59360290 | 59686270 | 60012260 | 60338240 | 60664260 | 60990220 | 61316210 | 61642190 | 61968180 | 62294180 | 62620160 | 62946140 | 63272130 | 63598110 | 63924100 | 64250080 | 64576060 | 64902050 | 65228030 | 65554020 | 65880000
H1 | 0.082 | 0.0818 | 0.082 | 0.0817 | 0.0821 | 0.0822 | 0.0826 | 0.0828 | 0.083 | 0.0829 | 0.083 | 0.0829 | 0.0831 | 0.0831 | 0.0835 | 0.0831 | 0.0835 | 0.0836 | 0.0833 | 0.0834 | 0.0841 | 0.0839 | 0.0844 | 0.0843 | 0.0846 | 0.0847 | 0.0851 | 0.0848 | 0.0854 | 0.0852 | 0.0861 | 0.0862 | 0.0861 | 0.087 | 0.0876 | 0.0874 | 0.0882 | 0.0881 | 0.0899 | 0.0892 | 0.0893 | 0.0899 | 0.0903 | 0.0908 | 0.0911 | 0.0924 | 0.0929 | 0.0936 | 0.0942 | 0.0951 | 0.0961 | 0.0968 | 0.0979 | 0.0992 | 0.1002 | 0.1008 | 0.1027 | 0.1039 | 0.1051 | 0.1069 | 0.109 | 0.111 | 0.1128 | 0.1151 | 0.1172 | 0.1188 | 0.1217 | 0.1234 | 0.1259 | 0.1273 | 0.1347 | 0.132 | 0.1347 | 0.1382 | 0.1396 | 0.1433 | 0.1459 | 0.1501 | 0.16 | 0.1564 | 0.1634 | 0.1658 | 0.171 | 0.1768 | 0.1841 | 0.1879 | 0.1945 | 0.208 | 0.2018 | 0.2056 | 0.2123 | 0.2204 | 0.2274 | 0.2319 | 0.2392 | 0.2468 | 0.2536 | 0.2612 | 0.2785 | 0.2879 | 0.2987 | 0.3082 | 0.3214 | 0.3337 | 0.3381 | 0.3389 | 0.3438 | 0.3537 | 0.3625 | 0.3716 | 0.3808 | 0.3979 | 0.404 | 0.4141 | 0.4248 | 0.4351 | 0.4454 | 0.4536 | 0.4593 | 0.4703 | 0.479 | 0.4866 | 0.4945 | 0.5031 | 0.5156 | 0.5243 | 0.5358 | 0.5444 | 0.5531 | 0.5598 | 0.5645 | 0.5746 | 0.5791 | 0.5853 | 0.5856 | 0.585 | 0.5814 | 0.581 | 0.583 | 0.5847 | 0.5817 | 0.5829 | 0.5836 | 0.5851 | 0.5888 | 0.587 | 0.5866 | 0.5899 | 0.5892 | 0.5925 | 0.5914 | 0.5916 | 0.594 | 0.5954 | 0.5977 | 0.6006 | 0.6035 | 0.6063 | 0.6108 | 0.6168 | 0.6206 | 0.6243 | 0.6323 | 0.6381 | 0.6413 | 0.644 | 0.6484 | 0.6502 | 0.6559 | 0.6616 | 0.6621 | 0.6648 | 0.669 | 0.6687 | 0.6735 | 0.6772 | 0.6792 | 0.6823 | 0.6846 | 0.6903 | 0.691 | 0.6942 | 0.6983 | 0.7043 | 0.7057 | 0.7083 | 0.7108 | 0.7169 | 0.7194 | 0.7231 | 0.7222 | 0.7268 | 0.7258 | 0.7304 | 0.7327 | 0.7338 | 0.7344 | 0.7333 | 0.7356 | 0.7354 | 0.7363 | 0.737 | 0.7367
Time [ms] | 34567 | 361622 | 687625 | 1013595 | 1339577 | 1665562 | 1991675 | 2317531 | 2643518 | 2969483 | 3295468 | 3621452 | 3947439 | 4273427 | 4599419 | 4925404 | 5251377 | 5577357 | 5903470 | 6229325 | 6555325 | 6881310 | 7207296 | 7533280 | 7859263 | 8185247 | 8511233 | 8837216 | 9163202 | 9489185 | 9815170 | 10141140 | 10467120 | 10793110 | 11119100 | 11445090 | 11771070 | 12097060 | 12423040 | 12749030 | 13074990 | 13400980 | 13726970 | 14052960 | 14378950 | 14704930 | 15031040 | 15356900 | 15682890 | 16008870 | 16334850 | 16660840 | 16986820 | 17312810 | 17638790 | 17964780 | 18290760 | 18616870 | 18942740 | 19268710 | 19594700 | 19920680 | 20246660 | 20572670 | 20898640 | 21224620 | 21550600 | 21876580 | 22202570 | 22528550 | 22854540 | 23180520 | 23506490 | 23832490 | 24158460 | 24484440 | 24810430 | 25136410 | 25462400 | 25788360 | 26114350 | 26440460 | 26766320 | 27092300 | 27418280 | 27744270 | 28070260 | 28396230 | 28722210 | 29048190 | 29374180 | 29700160 | 30026150 | 30352130 | 30678120 | 31004100 | 31330090 | 31656180 | 31982040 | 32308020 | 32634000 | 32960000 | 33285980 | 33612110 | 33937940 | 34263920 | 34589910 | 34915900 | 35242000 | 35567860 | 35893830 | 36219940 | 36545820 | 36871780 | 37197770 | 37523750 | 37849740 | 38175720 | 38501700 | 38827690 | 39153660 | 39479640 | 39805620 | 40131610 | 40457610 | 40783580 | 41109560 | 41435700 | 41761550 | 42087530 | 42413520 | 42739500 | 43065480 | 43391470 | 43717450 | 44043560 | 44369400 | 44695410 | 45021410 | 45347360 | 45673340 | 45999330 | 46325310 | 46651300 | 46977280 | 47303260 | 47629250 | 47955240 | 48281340 | 48608100 | 48933170 | 49259150 | 49585140 | 49911120 | 50237100 | 50563090 | 50889200 | 51215080 | 51541060 | 51867050 | 52193030 | 52519010 | 52845030 | 53171010 | 53496980 | 53823090 | 54148950 | 54474940 | 54800920 | 55126900 | 55452870 | 55778850 | 56104840 | 56430820 | 56756810 | 57082790 | 57408780 | 57734760 | 58060740 | 58386860 | 58712720 | 59038700 | 59364670 | 59690650 | 60016630 | 60342620 | 60668630 | 60994600 | 61320580 | 61646570 | 61972560 | 62298550 | 62624540 | 62950520 | 63276510 | 63602490 | 63928480 | 64254460 | 64580440 | 64906430 | 65232410 | 65558400 | 65884380
H2 | 0.0803 | 0.0805 | 0.0804 | 0.0813 | 0.0807 | 0.0812 | 0.0809 | 0.081 | 0.0809 | 0.0813 | 0.0815 | 0.0812 | 0.0812 | 0.0817 | 0.0815 | 0.0815 | 0.0818 | 0.0816 | 0.0812 | 0.0819 | 0.0818 | 0.0822 | 0.0821 | 0.0823 | 0.0825 | 0.0828 | 0.0826 | 0.0827 | 0.0834 | 0.0829 | 0.0838 | 0.0836 | 0.0834 | 0.0839 | 0.085 | 0.0846 | 0.0845 | 0.0845 | 0.0852 | 0.0851 | 0.0848 | 0.0856 | 0.086 | 0.0866 | 0.0864 | 0.0868 | 0.0875 | 0.0877 | 0.0886 | 0.0885 | 0.0894 | 0.0896 | 0.0908 | 0.0908 | 0.0922 | 0.0922 | 0.0932 | 0.0943 | 0.0948 | 0.0958 | 0.097 | 0.0986 | 0.0991 | 0.1008 | 0.1029 | 0.104 | 0.1052 | 0.1076 | 0.1088 | 0.1109 | 0.1133 | 0.1157 | 0.1178 | 0.1197 | 0.1227 | 0.1249 | 0.128 | 0.1319 | 0.1363 | 0.1382 | 0.1427 | 0.1461 | 0.1526 | 0.1594 | 0.1665 | 0.1751 | 0.181 | 0.1903 | 0.1972 | 0.2034 | 0.2096 | 0.2181 | 0.2245 | 0.2288 | 0.2337 | 0.2351 | 0.2244 | 0.2373 | 0.2414 | 0.2443 | 0.2471 | 0.2381 | 0.2418 | 0.2474 | 0.259 | 0.2689 | 0.2727 | 0.2834 | 0.2963 | 0.3154 | 0.3235 | 0.3284 | 0.3302 | 0.3323 | 0.3431 | 0.3498 | 0.3572 | 0.3701 | 0.3808 | 0.3952 | 0.4093 | 0.4174 | 0.4268 | 0.4331 | 0.4429 | 0.4536 | 0.4599 | 0.4706 | 0.4799 | 0.4935 | 0.5017 | 0.5147 | 0.5227 | 0.5298 | 0.5374 | 0.5455 | 0.5492 | 0.5546 | 0.5606 | 0.5628 | 0.5647 | 0.5655 | 0.5701 | 0.5701 | 0.5721 | 0.5708 | 0.5737 | 0.5778 | 0.5719 | 0.5708 | 0.5708 | 0.5689 | 0.5699 | 0.5698 | 0.5702 | 0.5727 | 0.5721 | 0.5744 | 0.5777 | 0.579 | 0.5798 | 0.5834 | 0.5857 | 0.588 | 0.5901 | 0.5929 | 0.5961 | 0.6006 | 0.6054 | 0.6091 | 0.6116 | 0.6124 | 0.6165 | 0.6186 | 0.6207 | 0.6236 | 0.6278 | 0.6296 | 0.6329 | 0.6343 | 0.641 | 0.6412 | 0.6418 | 0.6483 | 0.6486 | 0.6541 | 0.6546 | 0.6582 | 0.6602 | 0.6645 | 0.6669 | 0.6687 | 0.672 | 0.6732 | 0.6781 | 0.6794 | 0.6842 | 0.6882 | 0.6935 | 0.6972 | 0.7014 | 0.7013 | 0.707
Time [ms] | 34211 | 361266 | 687269 | 1013239 | 1339221 | 1665206 | 1991319 | 2317175 | 2643162 | 2969127 | 3295112 | 3621095 | 3947083 | 4273071 | 4599063 | 4925048 | 5251021 | 5577001 | 5903114 | 6228969 | 6554969 | 6880954 | 7206940 | 7532924 | 7858907 | 8184891 | 8510877 | 8836860 | 9162846 | 9488829 | 9814814 | 10140780 | 10466770 | 10792760 | 11118740 | 11444730 | 11770720 | 12096700 | 12422680 | 12748670 | 13074640 | 13400620 | 13726610 | 14052610 | 14378590 | 14704580 | 15030690 | 15356550 | 15682530 | 16008520 | 16334500 | 16660490 | 16986470 | 17312450 | 17638440 | 17964420 | 18290400 | 18616510 | 18942380 | 19268360 | 19594340 | 19920320 | 20246310 | 20572310 | 20898280 | 21224260 | 21550250 | 21876230 | 22202220 | 22528200 | 22854180 | 23180160 | 23506140 | 23832140 | 24158110 | 24484090 | 24810070 | 25136060 | 25462040 | 25788010 | 26114000 | 26440110 | 26765960 | 27091950 | 27417930 | 27743920 | 28069900 | 28395870 | 28721860 | 29047840 | 29373820 | 29699810 | 30025790 | 30351770 | 30677760 | 31003740 | 31329740 | 31655820 | 31981680 | 32307660 | 32633650 | 32959650 | 33285620 | 33611760 | 33937590 | 34263570 | 34589550 | 34915540 | 35241650 | 35567500 | 35893480 | 36219580 | 36545470 | 36871430 | 37197410 | 37523400 | 37849380 | 38175370 | 38501350 | 38827340 | 39153300 | 39479290 | 39805270 | 40131260 | 40457250 | 40783220 | 41109210 | 41435350 | 41761190 | 42087180 | 42413160 | 42739140 | 43065130 | 43391110 | 43717100 | 44043210 | 44369050 | 44695060 | 45021050 | 45347000 | 45672990 | 45998970 | 46324960 | 46650940 | 46976930 | 47302910 | 47628890 | 47954880 | 48280990 | 48607750 | 48932820 | 49258800 | 49584780 | 49910760 | 50236750 | 50562740 | 50888850 | 51214720 | 51540700 | 51866690 | 52192680 | 52518660 | 52844670 | 53170660 | 53496620 | 53822740 | 54148590 | 54474580 | 54800560 | 55126540 | 55452520 | 55778500 | 56104480 | 56430460 | 56756450 | 57082430 | 57408420 | 57734400 | 58060390 | 58386500 | 58712360 | 59038340 | 59364310 | 59690300 | 60016280 | 60342260 | 60668280 | 60994250 | 61320230 | 61646210 | 61972200 | 62298200 | 62624180 | 62950170 | 63276150 | 63602140 | 63928120 | 64254100 | 64580090 | 64906070 | 65232060 | 65558040 | 65884030
H3 | 0.0834 | 0.083 | 0.0828 | 0.0847 | 0.0831 | 0.0843 | 0.084 | 0.0834 | 0.0838 | 0.084 | 0.0841 | 0.0843 | 0.084 | 0.0841 | 0.0847 | 0.0844 | 0.0846 | 0.0847 | 0.0848 | 0.0848 | 0.0853 | 0.0852 | 0.0855 | 0.0856 | 0.0858 | 0.0858 | 0.0863 | 0.086 | 0.0868 | 0.0861 | 0.0866 | 0.0878 | 0.087 | 0.0869 | 0.0875 | 0.0878 | 0.088 | 0.0883 | 0.0894 | 0.0884 | 0.0889 | 0.0893 | 0.09 | 0.0903 | 0.0905 | 0.0913 | 0.0916 | 0.092 | 0.093 | 0.0953 | 0.0942 | 0.0951 | 0.0958 | 0.0974 | 0.0975 | 0.0988 | 0.0999 | 0.1007 | 0.1025 | 0.1029 | 0.1048 | 0.1068 | 0.1077 | 0.1098 | 0.1113 | 0.1131 | 0.1151 | 0.1173 | 0.121 | 0.1218 | 0.1253 | 0.1269 | 0.13 | 0.1332 | 0.1365 | 0.1415 | 0.1435 | 0.1514 | 0.1552 | 0.1559 | 0.165 | 0.1627 | 0.1645 | 0.1664 | 0.1753 | 0.1787 | 0.1836 | 0.1916 | 0.1962 | 0.2052 | 0.2219 | 0.2339 | 0.235 | 0.2453 | 0.2406 | 0.2492 | 0.249 | 0.2468 | 0.2556 | 0.2564 | 0.2633 | 0.2745 | 0.2801 | 0.2903 | 0.3032 | 0.3154 | 0.3237 | 0.3248 | 0.3283 | 0.3335 | 0.3391 | 0.3498 | 0.3614 | 0.3723 | 0.3836 | 0.3966 | 0.4051 | 0.4241 | 0.4324 | 0.4429 | 0.4535 | 0.4592 | 0.4658 | 0.4728 | 0.4862 | 0.4966 | 0.5079 | 0.5195 | 0.5293 | 0.5386 | 0.5458 | 0.5538 | 0.5609 | 0.5664 | 0.5723 | 0.5766 | 0.5786 | 0.5785 | 0.581 | 0.5803 | 0.5826 | 0.5803 | 0.58 | 0.5813 | 0.5797 | 0.5798 | 0.5776 | 0.5789 | 0.5777 | 0.5786 | 0.5811 | 0.5819 | 0.5845 | 0.5851 | 0.5885 | 0.589 | 0.5916 | 0.5943 | 0.5974 | 0.6001 | 0.6032 | 0.6066 | 0.6076 | 0.6122 | 0.6154 | 0.6182 | 0.6206 | 0.6248 | 0.6299 | 0.6317 | 0.6336 | 0.635 | 0.6382 | 0.6396 | 0.6427 | 0.6434 | 0.6466 | 0.6483 | 0.6514 | 0.6533 | 0.657 | 0.6606 | 0.6606 | 0.6646 | 0.6665 | 0.671 | 0.6714 | 0.6744 | 0.6781 | 0.6824 | 0.6858 | 0.6892 | 0.6946 | 0.693 | 0.6979 | 0.6989 | 0.7003 | 0.7044 | 0.7035 | 0.7089 | 0.712 | 0.7125 | 0.7162
Time [ms] | 33855 | 360910 | 686913 | 1012883 | 1338865 | 1664850 | 1990963 | 2316819 | 2642806 | 2968771 | 3294756 | 3620739 | 3946727 | 4272715 | 4598707 | 4924692 | 5250665 | 5576645 | 5902758 | 6228613 | 6554613 | 6880598 | 7206584 | 7532568 | 7858551 | 8184535 | 8510521 | 8836504 | 9162490 | 9488473 | 9814458 | 10140420 | 10466410 | 10792400 | 11118380 | 11444380 | 11770360 | 12096350 | 12422330 | 12748320 | 13074280 | 13400270 | 13726250 | 14052250 | 14378240 | 14704220 | 15030330 | 15356190 | 15682180 | 16008160 | 16334140 | 16660130 | 16986110 | 17312100 | 17638080 | 17964060 | 18290050 | 18616160 | 18942020 | 19268000 | 19593980 | 19919970 | 20245950 | 20571960 | 20897920 | 21223910 | 21549890 | 21875870 | 22201860 | 22527840 | 22853820 | 23179810 | 23505780 | 23831780 | 24157750 | 24483730 | 24809720 | 25135700 | 25461690 | 25787650 | 26113640 | 26439750 | 26765610 | 27091590 | 27417570 | 27743560 | 28069540 | 28395510 | 28721500 | 29047480 | 29373460 | 29699450 | 30025440 | 30351420 | 30677400 | 31003380 | 31329380 | 31655470 | 31981320 | 32307310 | 32633290 | 32959290 | 33285270 | 33611400 | 33937230 | 34263210 | 34589200 | 34915180 | 35241290 | 35567150 | 35893120 | 36219230 | 36545110 | 36871070 | 37197060 | 37523040 | 37849020 | 38175010 | 38500990 | 38826980 | 39152940 | 39478930 | 39804910 | 40130900 | 40456900 | 40782870 | 41108850 | 41434990 | 41760840 | 42086820 | 42412800 | 42738790 | 43064770 | 43390760 | 43716740 | 44042850 | 44368690 | 44694700 | 45020700 | 45346650 | 45672630 | 45998620 | 46324600 | 46650580 | 46976570 | 47302550 | 47628540 | 47954520 | 48280630 | 48607390 | 48932460 | 49258440 | 49584430 | 49910410 | 50236390 | 50562380 | 50888490 | 51214360 | 51540350 | 51866340 | 52192320 | 52518300 | 52844320 | 53170300 | 53496270 | 53822380 | 54148240 | 54474220 | 54800200 | 55126190 | 55452160 | 55778140 | 56104120 | 56430110 | 56756100 | 57082080 | 57408060 | 57734050 | 58060030 | 58386140 | 58712000 | 59037990 | 59363960 | 59689940 | 60015920 | 60341910 | 60667920 | 60993890 | 61319870 | 61645860 | 61971840 | 62297840 | 62623830 | 62949810 | 63275800 | 63601780 | 63927760 | 64253740 | 64579730 | 64905720 | 65231700 | 65557690 | 65883670
H4 | 0.0823 | 0.0818 | 0.0833 | 0.0825 | 0.0822 | 0.0825 | 0.0825 | 0.0823 | 0.0823 | 0.083 | 0.0824 | 0.0826 | 0.082 | 0.0824 | 0.0827 | 0.0822 | 0.0823 | 0.0823 | 0.0817 | 0.082 | 0.0826 | 0.0819 | 0.0824 | 0.0823 | 0.0827 | 0.0827 | 0.0824 | 0.0822 | 0.083 | 0.0821 | 0.0833 | 0.0824 | 0.0823 | 0.0828 | 0.0829 | 0.0823 | 0.0825 | 0.0825 | 0.0827 | 0.0825 | 0.0821 | 0.0825 | 0.0825 | 0.0824 | 0.0826 | 0.082 | 0.0831 | 0.0822 | 0.0825 | 0.0825 | 0.0826 | 0.0827 | 0.0821 | 0.0829 | 0.0824 | 0.0827 | 0.0827 | 0.0825 | 0.0826 | 0.0824 | 0.0826 | 0.083 | 0.0823 | 0.0828 | 0.0827 | 0.0829 | 0.0833 | 0.0827 | 0.0835 | 0.0825 | 0.083 | 0.0833 | 0.0829 | 0.0835 | 0.0828 | 0.0828 | 0.0826 | 0.083 | 0.0835 | 0.0825 | 0.083 | 0.0824 | 0.0829 | 0.0825 | 0.0821 | 0.0827 | 0.0828 | 0.0827 | 0.0826 | 0.0829 | 0.0826 | 0.0826 | 0.0827 | 0.0825 | 0.0826 | 0.083 | 0.0824 | 0.0828 | 0.082 | 0.0825 | 0.0823 | 0.0826 | 0.083 | 0.0828 | 0.0832 | 0.0833 | 0.0829 | 0.0834 | 0.0827 | 0.0825 | 0.0837 | 0.0827 | 0.0826 | 0.0828 | 0.0829 | 0.0827 | 0.0827 | 0.0829 | 0.0828 | 0.0824 | 0.0826 | 0.0828 | 0.0826 | 0.0825 | 0.0826 | 0.0825 | 0.083 | 0.083 | 0.083 | 0.0826 | 0.0826 | 0.0827 | 0.083 | 0.0829 | 0.0826 | 0.0826 | 0.0828 | 0.083 | 0.0831 | 0.0829 | 0.0829 | 0.0828 | 0.083 | 0.0826 | 0.0829 | 0.0834 | 0.0826 | 0.0837 | 0.0825 | 0.0827 | 0.083 | 0.0829 | 0.0828 | 0.0831 | 0.0823 | 0.0828 | 0.0823 | 0.0827 | 0.0828 | 0.0826 | 0.0829 | 0.0827 | 0.0831 | 0.0826 | 0.0826 | 0.0828 | 0.0826 | 0.0828 | 0.0824 | 0.0828 | 0.0827 | 0.0827 | 0.0828 | 0.083 | 0.0838 | 0.0827 | 0.0831 | 0.0841 | 0.0825 | 0.0829 | 0.0831 | 0.0831 | 0.0824 | 0.0829 | 0.0827 | 0.0831 | 0.0826 | 0.0825 | 0.0829 | 0.083 | 0.0829 | 0.083 | 0.0832 | 0.083 | 0.0823 | 0.0827 | 0.0832 | 0.0823 | 0.0832 | 0.0826 | 0.0834 | 0.0828 | 0.0826
Time [ms] | 33499 | 360554 | 686557 | 1012527 | 1338509 | 1664494 | 1990607 | 2316463 | 2642450 | 2968415 | 3294400 | 3620383 | 3946371 | 4272359 | 4598351 | 4924336 | 5250309 | 5576289 | 5902402 | 6228257 | 6554257 | 6880242 | 7206228 | 7532212 | 7858195 | 8184179 | 8510165 | 8836148 | 9162134 | 9488117 | 9814102 | 10140070 | 10466060 | 10792040 | 11118030 | 11444020 | 11770000 | 12095990 | 12421970 | 12747960 | 13073930 | 13399910 | 13725900 | 14051890 | 14377880 | 14703860 | 15029980 | 15355830 | 15681820 | 16007800 | 16333780 | 16659770 | 16985750 | 17311740 | 17637720 | 17963710 | 18289690 | 18615800 | 18941670 | 19267640 | 19593630 | 19919610 | 20245600 | 20571600 | 20897570 | 21223550 | 21549530 | 21875520 | 22201500 | 22527480 | 22853470 | 23179450 | 23505420 | 23831420 | 24157390 | 24483380 | 24809360 | 25135350 | 25461330 | 25787300 | 26113280 | 26439400 | 26765250 | 27091240 | 27417220 | 27743200 | 28069190 | 28395160 | 28721140 | 29047130 | 29373110 | 29699090 | 30025080 | 30351060 | 30677050 | 31003030 | 31329020 | 31655110 | 31980970 | 32306950 | 32632940 | 32958940 | 33284910 | 33611040 | 33936880 | 34262860 | 34588840 | 34914830 | 35240940 | 35566790 | 35892760 | 36218870 | 36544760 | 36870720 | 37196700 | 37522680 | 37848670 | 38174660 | 38500640 | 38826620 | 39152590 | 39478580 | 39804560 | 40130540 | 40456540 | 40782510 | 41108500 | 41434640 | 41760480 | 42086460 | 42412450 | 42738430 | 43064420 | 43390400 | 43716380 | 44042500 | 44368340 | 44694340 | 45020340 | 45346290 | 45672280 | 45998260 | 46324240 | 46650230 | 46976220 | 47302200 | 47628180 | 47954170 | 48280280 | 48607040 | 48932100 | 49258080 | 49584070 | 49910050 | 50236040 | 50562020 | 50888140 | 51214010 | 51539990 | 51865980 | 52191960 | 52517940 | 52843960 | 53169940 | 53495910 | 53822020 | 54147880 | 54473860 | 54799850 | 55125830 | 55451800 | 55777780 | 56103770 | 56429750 | 56755740 | 57081720 | 57407710 | 57733690 | 58059680 | 58385790 | 58711650 | 59037630 | 59363600 | 59689580 | 60015560 | 60341550 | 60667560 | 60993540 | 61319520 | 61645500 | 61971490 | 62297490 | 62623470 | 62949460 | 63275440 | 63601420 | 63927410 | 64253390 | 64579380 | 64905360 | 65231340 | 65557330 | 65883320
H5 | 0.0854 | 0.0856 | 0.0865 | 0.0855 | 0.0858 | 0.0859 | 0.0868 | 0.0864 | 0.0868 | 0.0866 | 0.0864 | 0.0867 | 0.0863 | 0.0867 | 0.0867 | 0.0867 | 0.0867 | 0.0871 | 0.0865 | 0.0863 | 0.0871 | 0.0867 | 0.0869 | 0.0867 | 0.0872 | 0.0877 | 0.0876 | 0.0872 | 0.0882 | 0.0882 | 0.0899 | 0.089 | 0.0892 | 0.0912 | 0.0909 | 0.0898 | 0.0909 | 0.0909 | 0.0915 | 0.0913 | 0.0914 | 0.0925 | 0.0932 | 0.0934 | 0.0939 | 0.094 | 0.0951 | 0.0952 | 0.0958 | 0.0965 | 0.0971 | 0.0979 | 0.0985 | 0.0992 | 0.1005 | 0.1011 | 0.1025 | 0.1035 | 0.1057 | 0.1055 | 0.1076 | 0.109 | 0.1104 | 0.1129 | 0.1155 | 0.1178 | 0.1205 | 0.1212 | 0.1231 | 0.1258 | 0.1322 | 0.1362 | 0.1332 | 0.1345 | 0.1385 | 0.1399 | 0.1481 | 0.1454 | 0.1495 | 0.1552 | 0.1607 | 0.1613 | 0.1645 | 0.17 | 0.1748 | 0.179 | 0.1819 | 0.1869 | 0.1954 | 0.2021 | 0.2004 | 0.2065 | 0.2072 | 0.2135 | 0.2216 | 0.229 | 0.2381 | 0.2444 | 0.2541 | 0.258 | 0.2614 | 0.2685 | 0.2754 | 0.2834 | 0.2906 | 0.2979 | 0.3116 | 0.3103 | 0.3225 | 0.3274 | 0.3346 | 0.3401 | 0.3422 | 0.3531 | 0.3569 | 0.3682 | 0.371 | 0.3814 | 0.3856 | 0.3952 | 0.4042 | 0.4111 | 0.4217 | 0.4327 | 0.4437 | 0.453 | 0.4605 | 0.4714 | 0.4761 | 0.4884 | 0.4979 | 0.5103 | 0.524 | 0.5372 | 0.5459 | 0.5593 | 0.5646 | 0.5715 | 0.5778 | 0.5862 | 0.5895 | 0.5937 | 0.598 | 0.605 | 0.6058 | 0.6047 | 0.6077 | 0.6076 | 0.6099 | 0.6102 | 0.6133 | 0.6144 | 0.6168 | 0.6196 | 0.6211 | 0.6238 | 0.6256 | 0.6255 | 0.6284 | 0.6292 | 0.6332 | 0.6331 | 0.6354 | 0.6399 | 0.6398 | 0.643 | 0.6457 | 0.6493 | 0.652 | 0.655 | 0.6561 | 0.6556 | 0.6583 | 0.6602 | 0.6611 | 0.6644 | 0.6654 | 0.6678 | 0.6696 | 0.6729 | 0.6748 | 0.6767 | 0.6785 | 0.6817 | 0.6835 | 0.6866 | 0.6863 | 0.6924 | 0.6955 | 0.6983 | 0.7013 | 0.7047 | 0.7079 | 0.7089 | 0.7134 | 0.7146 | 0.7207 | 0.7239 | 0.7245 | 0.7308 | 0.7348 | 0.7374 | 0.7437
Time [ms] | 33143 | 360198 | 686201 | 1012171 | 1338153 | 1664138 | 1990250 | 2316107 | 2642094 | 2968059 | 3294044 | 3620028 | 3946014 | 4272003 | 4597995 | 4923980 | 5249953 | 5575933 | 5902046 | 6227901 | 6553901 | 6879886 | 7205872 | 7531856 | 7857839 | 8183823 | 8509809 | 8835792 | 9161778 | 9487761 | 9813746 | 10139710 | 10465700 | 10791690 | 11117670 | 11443660 | 11769650 | 12095630 | 12418820 | 12747600 | 13073570 | 13399550 | 13725540 | 14051540 | 14377520 | 14703510 | 15029620 | 15355480 | 15681470 | 16007450 | 16333430 | 16659420 | 16985400 | 17311390 | 17637370 | 17963350 | 18289330 | 18615450 | 18941310 | 19267290 | 19593270 | 19919260 | 20245240 | 20571240 | 20897210 | 21223200 | 21549180 | 21875160 | 22201150 | 22527130 | 22853110 | 23179100 | 23505070 | 23831070 | 24157040 | 24483020 | 24809000 | 25134990 | 25460970 | 25786940 | 26112930 | 26439040 | 26764890 | 27090880 | 27416860 | 27742850 | 28068830 | 28394800 | 28720790 | 29046770 | 29372750 | 29698740 | 30024720 | 30350700 | 30676690 | 31002670 | 31328670 | 31654760 | 31980610 | 32306600 | 32632580 | 32958580 | 33284550 | 33610690 | 33936520 | 34262500 | 34588490 | 34914470 | 35240580 | 35566440 | 35892410 | 36218520 | 36544400 | 36870360 | 37196340 | 37522330 | 37848310 | 38174300 | 38500280 | 38826260 | 39152230 | 39478220 | 39804200 | 40130180 | 40456180 | 40782160 | 41108140 | 41434280 | 41760120 | 42086110 | 42412090 | 42738080 | 43064060 | 43390040 | 43716030 | 44042140 | 44367980 | 44693980 | 45019980 | 45345940 | 45671920 | 45997900 | 46323890 | 46649870 | 46975860 | 47301840 | 47627820 | 47953810 | 48279920 | 48606680 | 48931740 | 49257730 | 49583720 | 49909700 | 50235680 | 50561670 | 50887780 | 51213650 | 51539640 | 51865620 | 52191610 | 52517590 | 52843600 | 53169590 | 53495560 | 53821670 | 54147520 | 54473510 | 54799490 | 55125480 | 55451450 | 55777430 | 56103410 | 56429400 | 56755380 | 57081370 | 57407350 | 57733340 | 58059320 | 58385430 | 58711290 | 59037280 | 59363240 | 59689220 | 60015210 | 60341200 | 60667210 | 60993180 | 61319160 | 61645140 | 61971130 | 62297130 | 62623120 | 62949100 | 63275080 | 63601070 | 63927050 | 64253030 | 64579020 | 64905000 | 65230990 | 65556980 | 65882960
H6 | 0.0842 | 0.084 | 0.0847 | 0.084 | 0.085 | 0.0849 | 0.085 | 0.0848 | 0.0859 | 0.085 | 0.0854 | 0.085 | 0.0852 | 0.0854 | 0.0849 | 0.085 | 0.085 | 0.0847 | 0.085 | 0.0847 | 0.0852 | 0.0844 | 0.0846 | 0.085 | 0.0849 | 0.0853 | 0.0852 | 0.0856 | 0.0867 | 0.086 | 0.0891 | 0.0876 | 0.0875 | 0.0885 | 0.0895 | 0.0884 | 0.0896 | 0.0897 | 0.0906 | 0.0908 | 0.0903 | 0.0913 | 0.0922 | 0.0926 | 0.0931 | 0.0935 | 0.0943 | 0.0942 | 0.0953 | 0.0964 | 0.0965 | 0.0971 | 0.0987 | 0.0983 | 0.1 | 0.101 | 0.1017 | 0.103 | 0.1049 | 0.1052 | 0.1081 | 0.1102 | 0.1119 | 0.1148 | 0.1188 | 0.1217 | 0.1205 | 0.1222 | 0.124 | 0.1298 | 0.1276 | 0.1327 | 0.1321 | 0.135 | 0.1386 | 0.1409 | 0.1482 | 0.1478 | 0.151 | 0.1553 | 0.1591 | 0.1647 | 0.1688 | 0.1733 | 0.1769 | 0.1817 | 0.1869 | 0.1929 | 0.1971 | 0.2013 | 0.2078 | 0.211 | 0.2146 | 0.2214 | 0.2299 | 0.2363 | 0.2446 | 0.2521 | 0.2602 | 0.2688 | 0.2755 | 0.2826 | 0.2896 | 0.2953 | 0.2992 | 0.3052 | 0.3166 | 0.3203 | 0.3326 | 0.3331 | 0.337 | 0.3419 | 0.3476 | 0.361 | 0.3647 | 0.373 | 0.3799 | 0.3898 | 0.3995 | 0.4064 | 0.4181 | 0.4261 | 0.437 | 0.4473 | 0.4576 | 0.4656 | 0.4724 | 0.485 | 0.4919 | 0.5083 | 0.522 | 0.5349 | 0.5473 | 0.5562 | 0.5627 | 0.5699 | 0.5756 | 0.5831 | 0.5869 | 0.5908 | 0.5939 | 0.5969 | 0.5965 | 0.5993 | 0.5992 | 0.6008 | 0.6031 | 0.6035 | 0.6052 | 0.6069 | 0.6109 | 0.6126 | 0.6146 | 0.6174 | 0.6172 | 0.6198 | 0.6234 | 0.6233 | 0.6263 | 0.6273 | 0.6298 | 0.6315 | 0.6327 | 0.6365 | 0.6378 | 0.6417 | 0.644 | 0.6484 | 0.6512 | 0.6524 | 0.6549 | 0.6544 | 0.6568 | 0.6586 | 0.6604 | 0.6625 | 0.6635 | 0.6661 | 0.6689 | 0.6722 | 0.6738 | 0.6754 | 0.6771 | 0.6804 | 0.6832 | 0.6853 | 0.6864 | 0.6927 | 0.6951 | 0.6981 | 0.7027 | 0.704 | 0.7077 | 0.7086 | 0.7138 | 0.7164 | 0.7227 | 0.7286 | 0.7273 | 0.734 | 0.7404 | 0.7385 | 0.7443
Time [ms] | 32787 | 359842 | 685845 | 1011815 | 1337797 | 1663782 | 1989895 | 2315751 | 2641738 | 2967703 | 3293688 | 3619671 | 3945658 | 4271647 | 4597639 | 4923624 | 5249597 | 5575577 | 5901690 | 6227545 | 6553545 | 6879530 | 7205516 | 7531500 | 7857483 | 8183467 | 8509453 | 8835436 | 9161422 | 9487405 | 9813390 | 10139360 | 10465340 | 10791330 | 11117320 | 11443310 | 11769290 | 12095280 | 12421260 | 12747250 | 13073210 | 13399200 | 13725190 | 14051180 | 14377170 | 14703150 | 15029260 | 15355120 | 15681110 | 16007090 | 16333070 | 16659060 | 16985040 | 17311030 | 17637010 | 17963000 | 18288980 | 18615090 | 18940960 | 19266930 | 19592920 | 19918900 | 20244880 | 20570890 | 20896860 | 21222840 | 21548820 | 21874800 | 22200790 | 22526770 | 22852760 | 23178740 | 23504710 | 23830710 | 24156680 | 24482660 | 24808650 | 25134630 | 25460620 | 25786580 | 26112570 | 26438680 | 26764540 | 27090520 | 27416500 | 27742490 | 28068480 | 28394450 | 28720430 | 29046410 | 29372400 | 29698380 | 30024370 | 30350350 | 30676340 | 31002320 | 31328310 | 31654400 | 31980260 | 32306240 | 32632220 | 32958220 | 33284200 | 33610330 | 33936160 | 34262140 | 34588130 | 34914120 | 35240220 | 35566080 | 35892050 | 36218160 | 36544040 | 36870000 | 37195990 | 37521970 | 37847960 | 38173940 | 38499920 | 38825910 | 39151880 | 39477860 | 39803840 | 40129830 | 40455820 | 40781800 | 41107780 | 41433920 | 41759770 | 42085750 | 42411740 | 42737720 | 43063700 | 43389690 | 43715670 | 44041780 | 44367620 | 44693630 | 45019620 | 45345580 | 45671560 | 45997550 | 46323530 | 46649520 | 46975500 | 47301480 | 47627470 | 47953460 | 48279560 | 48606330 | 48931390 | 49257370 | 49583360 | 49909340 | 50235320 | 50561310 | 50887420 | 51213300 | 51539280 | 51865270 | 52191250 | 52517230 | 52843250 | 53169230 | 53495200 | 53821310 | 54147170 | 54473150 | 54799140 | 55125120 | 55451090 | 55777070 | 56103060 | 56429040 | 56755030 | 57081010 | 57407000 | 57732980 | 58058960 | 58385080 | 58710940 | 59036920 | 59362890 | 59688870 | 60014850 | 60340840 | 60666850 | 60992820 | 61318810 | 61644790 | 61970780 | 62296780 | 62622760 | 62948740 | 63274730 | 63600710 | 63926700 | 64252680 | 64578660 | 64904650 | 65230630 | 65556620 | 65882600
H7 | 0.0842 | 0.0843 | 0.0838 | 0.0846 | 0.0843 | 0.0843 | 0.0853 | 0.0849 | 0.0854 | 0.0855 | 0.0865 | 0.0855 | 0.0856 | 0.0854 | 0.0858 | 0.0854 | 0.0858 | 0.086 | 0.0857 | 0.0856 | 0.0861 | 0.0852 | 0.086 | 0.0862 | 0.0862 | 0.0866 | 0.0874 | 0.0869 | 0.0892 | 0.0889 | 0.0897 | 0.09 | 0.09 | 0.0908 | 0.0913 | 0.0911 | 0.0921 | 0.0924 | 0.0932 | 0.0935 | 0.0944 | 0.0951 | 0.0958 | 0.0977 | 0.097 | 0.0978 | 0.0989 | 0.0993 | 0.1014 | 0.1024 | 0.1035 | 0.1047 | 0.1055 | 0.1071 | 0.1105 | 0.1147 | 0.112 | 0.1145 | 0.1203 | 0.1185 | 0.1209 | 0.1238 | 0.128 | 0.1315 | 0.1321 | 0.1373 | 0.1361 | 0.1382 | 0.1406 | 0.1432 | 0.1465 | 0.1501 | 0.1527 | 0.1576 | 0.1616 | 0.1667 | 0.1724 | 0.1744 | 0.1777 | 0.1872 | 0.1931 | 0.1964 | 0.1976 | 0.2049 | 0.2107 | 0.2157 | 0.2189 | 0.2288 | 0.2326 | 0.2412 | 0.2486 | 0.2574 | 0.2642 | 0.2734 | 0.2871 | 0.2932 | 0.3046 | 0.3098 | 0.3154 | 0.3188 | 0.322 | 0.3276 | 0.3312 | 0.3377 | 0.3409 | 0.3495 | 0.357 | 0.3622 | 0.3709 | 0.38 | 0.3871 | 0.397 | 0.4036 | 0.4168 | 0.4242 | 0.4331 | 0.4395 | 0.4497 | 0.4598 | 0.4651 | 0.4776 | 0.4901 | 0.5011 | 0.5167 | 0.5327 | 0.5425 | 0.5512 | 0.5601 | 0.5678 | 0.5757 | 0.5805 | 0.5846 | 0.5903 | 0.5947 | 0.5977 | 0.5992 | 0.5978 | 0.5979 | 0.5985 | 0.5973 | 0.594 | 0.5969 | 0.5965 | 0.6008 | 0.5998 | 0.6001 | 0.6018 | 0.6022 | 0.6037 | 0.6051 | 0.6084 | 0.6096 | 0.6138 | 0.6152 | 0.6161 | 0.6178 | 0.6212 | 0.6233 | 0.6259 | 0.6272 | 0.6283 | 0.6316 | 0.6324 | 0.6357 | 0.6378 | 0.6403 | 0.6438 | 0.648 | 0.6499 | 0.6512 | 0.6535 | 0.6539 | 0.6555 | 0.6567 | 0.6583 | 0.6594 | 0.661 | 0.6641 | 0.6655 | 0.6698 | 0.6714 | 0.6738 | 0.6729 | 0.6763 | 0.6794 | 0.6816 | 0.6823 | 0.6886 | 0.6913 | 0.693 | 0.6986 | 0.7006 | 0.704 | 0.7053 | 0.7069 | 0.7104 | 0.716 | 0.7191 | 0.7189 | 0.7222 | 0.7298 | 0.7305 | 0.7365
Time [ms] | 32431 | 359486 | 685489 | 1011459 | 1337441 | 1663426 | 1989539 | 2315395 | 2641382 | 2967347 | 3293332 | 3619315 | 3945302 | 4271291 | 4597283 | 4923268 | 5249241 | 5575221 | 5901334 | 6227189 | 6553189 | 6879174 | 7205160 | 7531144 | 7857127 | 8183111 | 8509097 | 8835080 | 9161066 | 9487049 | 9813034 | 10139000 | 10464990 | 10790980 | 11116960 | 11442950 | 11768940 | 12094920 | 12420900 | 12746890 | 13072860 | 13398840 | 13724830 | 14050830 | 14376810 | 14702800 | 15028910 | 15354770 | 15680750 | 16006740 | 16332720 | 16658710 | 16984690 | 17310670 | 17636660 | 17962640 | 18288620 | 18614730 | 18940600 | 19266580 | 19592560 | 19918540 | 20244530 | 20570530 | 20896500 | 21222480 | 21548470 | 21874450 | 22200440 | 22526420 | 22852400 | 23178380 | 23504360 | 23830360 | 24156330 | 24482310 | 24808290 | 25134280 | 25460260 | 25786230 | 26112220 | 26438330 | 26764180 | 27090170 | 27416150 | 27742140 | 28068120 | 28394090 | 28720080 | 29046060 | 29372040 | 29698030 | 30024010 | 30349990 | 30675980 | 31001960 | 31327960 | 31654040 | 31979900 | 32305880 | 32631870 | 32957870 | 33283840 | 33609980 | 33935810 | 34261790 | 34587780 | 34913760 | 35239870 | 35565730 | 35891700 | 36217800 | 36543690 | 36869650 | 37195630 | 37521620 | 37847600 | 38173580 | 38499570 | 38825550 | 39151520 | 39477510 | 39803490 | 40129470 | 40455470 | 40781440 | 41107430 | 41433570 | 41759410 | 42085400 | 42411380 | 42737360 | 43063350 | 43389330 | 43715320 | 44041430 | 44367270 | 44693270 | 45019270 | 45345220 | 45671210 | 45997190 | 46323180 | 46649160 | 46975140 | 47301130 | 47627110 | 47953100 | 48279210 | 48605970 | 48931030 | 49257020 | 49583000 | 49908980 | 50234970 | 50560960 | 50887070 | 51212940 | 51538930 | 51864910 | 52190900 | 52516880 | 52842890 | 53168880 | 53494840 | 53820960 | 54146810 | 54472800 | 54798780 | 55124760 | 55450740 | 55776720 | 56102700 | 56428690 | 56754670 | 57080660 | 57406640 | 57732620 | 58058610 | 58384720 | 58710580 | 59036560 | 59362530 | 59688510 | 60014500 | 60340480 | 60666500 | 60992460 | 61318450 | 61644430 | 61970420 | 62296420 | 62622400 | 62948380 | 63274370 | 63600360 | 63926340 | 64252320 | 64578310 | 64904290 | 65230280 | 65556260 | 65882250
H8 | 0.0827 | 0.0836 | 0.0826 | 0.0833 | 0.0833 | 0.0835 | 0.0836 | 0.084 | 0.0849 | 0.0847 | 0.0849 | 0.0856 | 0.0847 | 0.0851 | 0.0869 | 0.0874 | 0.0858 | 0.0856 | 0.0857 | 0.086 | 0.0869 | 0.0866 | 0.0881 | 0.0893 | 0.0878 | 0.088 | 0.0888 | 0.0899 | 0.0896 | 0.0901 | 0.0896 | 0.0905 | 0.0918 | 0.0912 | 0.0913 | 0.0925 | 0.0938 | 0.0937 | 0.0944 | 0.0949 | 0.0954 | 0.0965 | 0.0977 | 0.1 | 0.1006 | 0.1014 | 0.1034 | 0.1052 | 0.1064 | 0.1098 | 0.1085 | 0.1099 | 0.1124 | 0.1141 | 0.1178 | 0.1237 | 0.1203 | 0.1224 | 0.1248 | 0.1269 | 0.1313 | 0.1349 | 0.1368 | 0.1396 | 0.1428 | 0.1447 | 0.1473 | 0.1503 | 0.1544 | 0.1613 | 0.168 | 0.1726 | 0.1731 | 0.1801 | 0.1876 | 0.187 | 0.1893 | 0.1934 | 0.1988 | 0.2033 | 0.2095 | 0.215 | 0.2207 | 0.2274 | 0.2357 | 0.2424 | 0.2486 | 0.2661 | 0.266 | 0.2761 | 0.2876 | 0.2945 | 0.3012 | 0.3099 | 0.3232 | 0.3199 | 0.33 | 0.3315 | 0.3378 | 0.3453 | 0.349 | 0.3572 | 0.3625 | 0.3696 | 0.3764 | 0.3842 | 0.3938 | 0.4012 | 0.4079 | 0.4179 | 0.4246 | 0.433 | 0.4401 | 0.4493 | 0.4567 | 0.4669 | 0.473 | 0.4875 | 0.4999 | 0.5114 | 0.5291 | 0.5438 | 0.5508 | 0.5589 | 0.5712 | 0.5797 | 0.5836 | 0.5935 | 0.5957 | 0.6022 | 0.6053 | 0.608 | 0.6075 | 0.6095 | 0.6106 | 0.6113 | 0.6123 | 0.6143 | 0.6145 | 0.612 | 0.6123 | 0.6137 | 0.6132 | 0.6182 | 0.6182 | 0.6206 | 0.6236 | 0.6224 | 0.6259 | 0.6267 | 0.6298 | 0.633 | 0.6364 | 0.6382 | 0.6385 | 0.6422 | 0.646 | 0.6482 | 0.6514 | 0.6551 | 0.6573 | 0.6582 | 0.6593 | 0.6641 | 0.6674 | 0.671 | 0.6742 | 0.6779 | 0.6788 | 0.681 | 0.6843 | 0.6829 | 0.6834 | 0.6849 | 0.6888 | 0.6901 | 0.6912 | 0.6951 | 0.697 | 0.7015 | 0.7026 | 0.7044 | 0.7058 | 0.7096 | 0.7116 | 0.7156 | 0.7165 | 0.723 | 0.7274 | 0.7339 | 0.7385 | 0.7408 | 0.7464 | 0.747 | 0.7477 | 0.7499 | 0.7556 | 0.7557 | 0.7574 | 0.7644 | 0.7715 | 0.7693 | 0.7736
Time [ms] | 32075 | 359130 | 685133 | 1011103 | 1337085 | 1663070 | 1989182 | 2315039 | 2641026 | 2966991 | 3292976 | 3618959 | 3944946 | 4270935 | 4596927 | 4922912 | 5248885 | 5574865 | 5900978 | 6226833 | 6552833 | 6878818 | 7204804 | 7530787 | 7856771 | 8182755 | 8508741 | 8834724 | 9160710 | 9486693 | 9812678 | 10138640 | 10464630 | 10790620 | 11116600 | 11442600 | 11768580 | 12094570 | 12420550 | 12746540 | 13072500 | 13398490 | 13724470 | 14050470 | 14376460 | 14702440 | 15028550 | 15354410 | 15680400 | 16006380 | 16332360 | 16658350 | 16984330 | 17310320 | 17636300 | 17962280 | 18288270 | 18614380 | 18940240 | 19266220 | 19592200 | 19918190 | 20244170 | 20570180 | 20896140 | 21222130 | 21548110 | 21874090 | 22200080 | 22526060 | 22852040 | 23178030 | 23504000 | 23830000 | 24155970 | 24481950 | 24807940 | 25133920 | 25459910 | 25785870 | 26111860 | 26437970 | 26763830 | 27089810 | 27415790 | 27741780 | 28067760 | 28393730 | 28719720 | 29045700 | 29371680 | 29697670 | 30023660 | 30349640 | 30675620 | 31001600 | 31327600 | 31653690 | 31979540 | 32305530 | 32631510 | 32957510 | 33283490 | 33609620 | 33935450 | 34261430 | 34587420 | 34913400 | 35239510 | 35565370 | 35891340 | 36217450 | 36543330 | 36869290 | 37195280 | 37521260 | 37847240 | 38173230 | 38499210 | 38825200 | 39151160 | 39477150 | 39803130 | 40129120 | 40455110 | 40781090 | 41107070 | 41433210 | 41759060 | 42085040 | 42411020 | 42737010 | 43062990 | 43388980 | 43714960 | 44041070 | 44366910 | 44692920 | 45018910 | 45344860 | 45670850 | 45996840 | 46322820 | 46648800 | 46974790 | 47300770 | 47626760 | 47952740 | 48278850 | 48605620 | 48930680 | 49256660 | 49582650 | 49908630 | 50234610 | 50560600 | 50886710 | 51212580 | 51538570 | 51864560 | 52190540 | 52516520 | 52842540 | 53168520 | 53494490 | 53820600 | 54146460 | 54472440 | 54798420 | 55124410 | 55450380 | 55776360 | 56102340 | 56428330 | 56754320 | 57080300 | 57406280 | 57732270 | 58058250 | 58384360 | 58710220 | 59036210 | 59362180 | 59688160 | 60014140 | 60340130 | 60666140 | 60992110 | 61318100 | 61644080 | 61970060 | 62296060 | 62622050 | 62948030 | 63274020 | 63600000 | 63925980 | 64251960 | 64577950 | 64903940 | 65229920 | 65555910 | 65881890
H9 | 0.0845 | 0.0852 | 0.0841 | 0.0849 | 0.0851 | 0.0855 | 0.0856 | 0.0861 | 0.092 | 0.0862 | 0.0867 | 0.0875 | 0.0872 | 0.0877 | 0.0876 | 0.0882 | 0.0882 | 0.0888 | 0.0872 | 0.0857 | 0.0891 | 0.0861 | 0.0871 | 0.0892 | 0.0886 | 0.089 | 0.0887 | 0.0903 | 0.0906 | 0.0903 | 0.089 | 0.0895 | 0.0906 | 0.0905 | 0.0903 | 0.0912 | 0.0927 | 0.0936 | 0.0937 | 0.0938 | 0.0957 | 0.0956 | 0.0967 | 0.0987 | 0.1005 | 0.1009 | 0.1026 | 0.1051 | 0.1062 | 0.1073 | 0.108 | 0.1169 | 0.1128 | 0.1182 | 0.1162 | 0.1197 | 0.1199 | 0.1223 | 0.1235 | 0.1264 | 0.1293 | 0.1328 | 0.1354 | 0.1392 | 0.1429 | 0.1442 | 0.1471 | 0.1526 | 0.1596 | 0.1641 | 0.1683 | 0.1701 | 0.1745 | 0.1807 | 0.1844 | 0.1841 | 0.1877 | 0.193 | 0.1976 | 0.2027 | 0.2096 | 0.2152 | 0.2214 | 0.2275 | 0.2351 | 0.2417 | 0.2474 | 0.2602 | 0.268 | 0.276 | 0.2835 | 0.2877 | 0.2981 | 0.3042 | 0.3118 | 0.3156 | 0.3261 | 0.3307 | 0.3351 | 0.344 | 0.3468 | 0.3546 | 0.3616 | 0.3686 | 0.3768 | 0.3852 | 0.3939 | 0.4027 | 0.4102 | 0.4179 | 0.4264 | 0.4339 | 0.4409 | 0.45 | 0.4589 | 0.4697 | 0.4779 | 0.4904 | 0.505 | 0.5168 | 0.5308 | 0.5428 | 0.5492 | 0.5588 | 0.5706 | 0.5781 | 0.5809 | 0.5902 | 0.5922 | 0.5979 | 0.6019 | 0.6043 | 0.6048 | 0.6061 | 0.6048 | 0.6065 | 0.6066 | 0.6061 | 0.6081 | 0.6058 | 0.6057 | 0.606 | 0.608 | 0.611 | 0.6137 | 0.6134 | 0.6161 | 0.6153 | 0.6187 | 0.6194 | 0.6229 | 0.6253 | 0.6311 | 0.6316 | 0.631 | 0.6366 | 0.6399 | 0.6439 | 0.6466 | 0.6489 | 0.6544 | 0.6548 | 0.6551 | 0.6586 | 0.6627 | 0.6665 | 0.6683 | 0.6744 | 0.6732 | 0.6753 | 0.6797 | 0.6785 | 0.6807 | 0.6813 | 0.684 | 0.6867 | 0.689 | 0.6919 | 0.6939 | 0.6973 | 0.699 | 0.7006 | 0.7009 | 0.7049 | 0.7077 | 0.7125 | 0.7111 | 0.7187 | 0.7233 | 0.7281 | 0.7328 | 0.7333 | 0.74 | 0.7424 | 0.7447 | 0.7462 | 0.7518 | 0.752 | 0.7522 | 0.7568 | 0.7638 | 0.7671 | 0.7691
Time [ms] | 31719 | 358774 | 684777 | 1010747 | 1336729 | 1662714 | 1988827 | 2314683 | 2640670 | 2966635 | 3292620 | 3618603 | 3944590 | 4270579 | 4596571 | 4922556 | 5248529 | 5574509 | 5900622 | 6226477 | 6552477 | 6878462 | 7204448 | 7530432 | 7856415 | 8182399 | 8508385 | 8834368 | 9160354 | 9486337 | 9812322 | 10138290 | 10464280 | 10790260 | 11116250 | 11442240 | 11768220 | 12094210 | 12420190 | 12746180 | 13072150 | 13398130 | 13724120 | 14050110 | 14376100 | 14702080 | 15028200 | 15354050 | 15680040 | 16006020 | 16332000 | 16657990 | 16983970 | 17309960 | 17635940 | 17961930 | 18287910 | 18614020 | 18939890 | 19265860 | 19591850 | 19917830 | 20243820 | 20569820 | 20895790 | 21221770 | 21547750 | 21873740 | 22199720 | 22525700 | 22851690 | 23177670 | 23503640 | 23829640 | 24155610 | 24481600 | 24807580 | 25133570 | 25459550 | 25785520 | 26111500 | 26437620 | 26763470 | 27089460 | 27415440 | 27741420 | 28067410 | 28393380 | 28719360 | 29045350 | 29371330 | 29697310 | 30023300 | 30349280 | 30675270 | 31001250 | 31327240 | 31653330 | 31979190 | 32305170 | 32631160 | 32957160 | 33283130 | 33609260 | 33935100 | 34261080 | 34587060 | 34913050 | 35239160 | 35565020 | 35890980 | 36217090 | 36542980 | 36868940 | 37194920 | 37520900 | 37846890 | 38172870 | 38498860 | 38824840 | 39150810 | 39476800 | 39802780 | 40128760 | 40454760 | 40780730 | 41106720 | 41432860 | 41758700 | 42084680 | 42410670 | 42736650 | 43062640 | 43388620 | 43714600 | 44040720 | 44366560 | 44692560 | 45018560 | 45344510 | 45670500 | 45996480 | 46322460 | 46648450 | 46974430 | 47300420 | 47626400 | 47952390 | 48278500 | 48605260 | 48930320 | 49256300 | 49582290 | 49908270 | 50234260 | 50560240 | 50886360 | 51212230 | 51538220 | 51864200 | 52190180 | 52516160 | 52842180 | 53168160 | 53494130 | 53820240 | 54146100 | 54472090 | 54798070 | 55124050 | 55450020 | 55776000 | 56101990 | 56427980 | 56753960 | 57079940 | 57405930 | 57731910 | 58057900 | 58384010 | 58709870 | 59035850 | 59361820 | 59687800 | 60013780 | 60339770 | 60665780 | 60991750 | 61317740 | 61643720 | 61969710 | 62295700 | 62621690 | 62947670 | 63273660 | 63599640 | 63925630 | 64251610 | 64577600 | 64903580 | 65229560 | 65555550 | 65881540
H10 | 0.0875 | 0.0882 | 0.0883 | 0.0905 | 0.0879 | 0.0881 | 0.0881 | 0.0881 | 0.0881 | 0.0886 | 0.0886 | 0.0895 | 0.0892 | 0.0898 | 0.0903 | 0.0939 | 0.0908 | 0.0932 | 0.0961 | 0.0946 | 0.0992 | 0.0954 | 0.0941 | 0.0938 | 0.0989 | 0.1018 | 0.0999 | 0.0986 | 0.0957 | 0.0947 | 0.0947 | 0.0948 | 0.0958 | 0.0961 | 0.0966 | 0.0969 | 0.0978 | 0.0988 | 0.1001 | 0.1003 | 0.1004 | 0.1017 | 0.1031 | 0.1053 | 0.1061 | 0.1064 | 0.1094 | 0.1119 | 0.1127 | 0.113 | 0.116 | 0.1181 | 0.1188 | 0.1201 | 0.1228 | 0.1251 | 0.1289 | 0.1288 | 0.1313 | 0.1352 | 0.1394 | 0.1407 | 0.1424 | 0.1454 | 0.1493 | 0.1523 | 0.1541 | 0.16 | 0.1681 | 0.1746 | 0.1787 | 0.1807 | 0.1847 | 0.1903 | 0.1916 | 0.1951 | 0.1985 | 0.2056 | 0.2129 | 0.2157 | 0.2217 | 0.2272 | 0.2333 | 0.2392 | 0.2462 | 0.2528 | 0.2597 | 0.2669 | 0.2753 | 0.2879 | 0.2971 | 0.3011 | 0.3111 | 0.3173 | 0.3223 | 0.3277 | 0.3385 | 0.3427 | 0.3471 | 0.3562 | 0.3604 | 0.3679 | 0.3747 | 0.3815 | 0.39 | 0.3979 | 0.407 | 0.4159 | 0.4238 | 0.4315 | 0.4397 | 0.4473 | 0.455 | 0.4668 | 0.4763 | 0.4879 | 0.4981 | 0.5095 | 0.5232 | 0.5328 | 0.5457 | 0.5573 | 0.563 | 0.5731 | 0.585 | 0.5942 | 0.5978 | 0.6061 | 0.6085 | 0.6143 | 0.6192 | 0.6217 | 0.6269 | 0.626 | 0.6225 | 0.6238 | 0.6233 | 0.6241 | 0.6237 | 0.6216 | 0.6211 | 0.6219 | 0.6228 | 0.6274 | 0.6283 | 0.6278 | 0.6303 | 0.6299 | 0.6307 | 0.6312 | 0.6357 | 0.6391 | 0.6415 | 0.6423 | 0.6434 | 0.6469 | 0.6499 | 0.6537 | 0.6552 | 0.6588 | 0.6613 | 0.6613 | 0.6603 | 0.6647 | 0.6694 | 0.6723 | 0.6744 | 0.6795 | 0.6774 | 0.6788 | 0.684 | 0.6844 | 0.6848 | 0.686 | 0.6894 | 0.6898 | 0.6914 | 0.6931 | 0.697 | 0.7014 | 0.7017 | 0.7048 | 0.7045 | 0.7075 | 0.7109 | 0.7154 | 0.7146 | 0.7212 | 0.7245 | 0.7289 | 0.7327 | 0.733 | 0.7412 | 0.742 | 0.7462 | 0.7522 | 0.7548 | 0.7583 | 0.7601 | 0.7608 | 0.7644 | 0.7636 | 0.7681
Time [ms] | 31363 | 358418 | 684421 | 1010391 | 1336373 | 1662358 | 1988471 | 2314327 | 2640314 | 2966279 | 3292264 | 3618247 | 3944234 | 4270223 | 4596215 | 4919404 | 5248173 | 5574153 | 5900266 | 6226121 | 6552121 | 6878106 | 7204092 | 7530076 | 7856059 | 8182043 | 8508029 | 8834012 | 9159998 | 9485981 | 9811966 | 10137930 | 10463920 | 10789910 | 11115890 | 11441880 | 11767870 | 12093850 | 12419840 | 12745820 | 13071790 | 13397770 | 13723760 | 14049760 | 14375740 | 14701730 | 15027840 | 15353700 | 15679690 | 16005670 | 16331650 | 16657640 | 16983620 | 17309610 | 17635590 | 17961570 | 18287550 | 18613670 | 18939530 | 19265510 | 19591490 | 19917480 | 20243460 | 20569460 | 20895430 | 21221420 | 21547400 | 21873380 | 22199370 | 22525350 | 22851330 | 23177320 | 23503290 | 23829290 | 24155260 | 24481240 | 24807220 | 25133210 | 25459190 | 25785160 | 26111150 | 26437260 | 26763110 | 27089100 | 27415080 | 27741070 | 28067050 | 28393020 | 28719010 | 29044990 | 29370970 | 29696960 | 30022940 | 30348920 | 30674910 | 31000890 | 31326890 | 31652980 | 31978830 | 32304820 | 32630800 | 32956800 | 33282770 | 33608910 | 33934740 | 34260720 | 34586700 | 34912690 | 35238800 | 35564660 | 35890630 | 36216740 | 36542620 | 36868580 | 37194560 | 37520550 | 37846530 | 38172520 | 38498500 | 38824490 | 39150450 | 39476440 | 39802420 | 40128410 | 40454400 | 40780380 | 41106360 | 41432500 | 41758340 | 42084330 | 42410310 | 42736300 | 43062280 | 43388260 | 43714250 | 44040360 | 44366200 | 44692210 | 45018200 | 45344150 | 45670140 | 45996120 | 46322110 | 46648090 | 46974080 | 47300060 | 47626040 | 47952030 | 48278140 | 48604900 | 48929970 | 49255950 | 49581940 | 49907920 | 50233900 | 50559890 | 50886000 | 51211870 | 51537860 | 51863840 | 52189830 | 52515810 | 52841820 | 53167810 | 53493780 | 53819890 | 54145740 | 54471730 | 54797710 | 55123700 | 55449670 | 55775650 | 56101630 | 56427620 | 56753600 | 57079580 | 57405570 | 57731560 | 58057540 | 58383650 | 58709510 | 59035500 | 59361460 | 59687450 | 60013430 | 60339420 | 60665430 | 60991400 | 61317380 | 61643360 | 61969350 | 62295350 | 62621340 | 62947320 | 63273300 | 63599290 | 63925270 | 64251250 | 64577240 | 64903220 | 65229210 | 65555200 | 65881180
H11 | 0.0847 | 0.0845 | 0.0846 | 0.0852 | 0.0847 | 0.0852 | 0.0851 | 0.0851 | 0.0857 | 0.0857 | 0.0857 | 0.0859 | 0.0862 | 0.0867 | 0.0866 | 0.0868 | 0.0897 | 0.0899 | 0.0888 | 0.0923 | 0.0913 | 0.0902 | 0.0899 | 0.0908 | 0.0944 | 0.0927 | 0.0931 | 0.0938 | 0.0918 | 0.0905 | 0.0903 | 0.0906 | 0.0909 | 0.0916 | 0.092 | 0.0924 | 0.0923 | 0.0937 | 0.0942 | 0.0943 | 0.0953 | 0.0951 | 0.0974 | 0.1004 | 0.0982 | 0.0986 | 0.1019 | 0.1033 | 0.1044 | 0.1038 | 0.1059 | 0.1104 | 0.1107 | 0.11 | 0.1143 | 0.114 | 0.1179 | 0.1168 | 0.1193 | 0.1223 | 0.1307 | 0.1279 | 0.1294 | 0.1296 | 0.1309 | 0.1338 | 0.1352 | 0.138 | 0.1401 | 0.1422 | 0.1454 | 0.1483 | 0.1516 | 0.1543 | 0.1587 | 0.1619 | 0.1659 | 0.1694 | 0.1716 | 0.176 | 0.1807 | 0.1831 | 0.1866 | 0.1912 | 0.196 | 0.2007 | 0.2054 | 0.2111 | 0.215 | 0.2215 | 0.2279 | 0.2328 | 0.239 | 0.246 | 0.2524 | 0.2602 | 0.2691 | 0.277 | 0.28 | 0.2817 | 0.2855 | 0.2896 | 0.2932 | 0.299 | 0.3047 | 0.3104 | 0.316 | 0.3219 | 0.3274 | 0.3325 | 0.3397 | 0.347 | 0.3517 | 0.3603 | 0.3667 | 0.3729 | 0.3779 | 0.385 | 0.3932 | 0.4007 | 0.4118 | 0.4228 | 0.4332 | 0.4418 | 0.4476 | 0.4536 | 0.4575 | 0.4645 | 0.4741 | 0.4743 | 0.4792 | 0.4852 | 0.486 | 0.4897 | 0.4891 | 0.4913 | 0.4916 | 0.4957 | 0.4939 | 0.4886 | 0.4832 | 0.4812 | 0.4813 | 0.4815 | 0.478 | 0.4781 | 0.4806 | 0.477 | 0.4775 | 0.476 | 0.478 | 0.4787 | 0.4781 | 0.4776 | 0.4808 | 0.4794 | 0.4823 | 0.4831 | 0.482 | 0.4861 | 0.4861 | 0.4928 | 0.4869 | 0.4929 | 0.4907 | 0.4943 | 0.4964 | 0.4983 | 0.4963 | 0.4962 | 0.4974 | 0.4958 | 0.4986 | 0.4955 | 0.4964 | 0.4978 | 0.4972 | 0.4985 | 0.501 | 0.5001 | 0.502 | 0.5029 | 0.5031 | 0.5044 | 0.5051 | 0.5134 | 0.5126 | 0.5123 | 0.514 | 0.5192 | 0.5187 | 0.5203 | 0.5242 | 0.5248 | 0.5315 | 0.538 | 0.5341 | 0.5374 | 0.54 | 0.5377 | 0.5436 | 0.5408 | 0.5497
Time [ms] | 31007 | 358062 | 684065 | 1010035 | 1336017 | 1662002 | 1988115 | 2313971 | 2639958 | 2965923 | 3291908 | 3617891 | 3943878 | 4269867 | 4595859 | 4921844 | 5247817 | 5573797 | 5899910 | 6225765 | 6551765 | 6877750 | 7203736 | 7529719 | 7855703 | 8181687 | 8507673 | 8833656 | 9159642 | 9485625 | 9811610 | 10137580 | 10463560 | 10789550 | 11115540 | 11441530 | 11767510 | 12093500 | 12419480 | 12745470 | 13071430 | 13397420 | 13723410 | 14049400 | 14375390 | 14701370 | 15027480 | 15353340 | 15679330 | 16005310 | 16331290 | 16657280 | 16983260 | 17309250 | 17635230 | 17961210 | 18287200 | 18613310 | 18939180 | 19265150 | 19591140 | 19917120 | 20243100 | 20569110 | 20895080 | 21221060 | 21547040 | 21873020 | 22199010 | 22524990 | 22850980 | 23176960 | 23502930 | 23828930 | 24154900 | 24480880 | 24806870 | 25132850 | 25458840 | 25784800 | 26110790 | 26436900 | 26762760 | 27088740 | 27414720 | 27740710 | 28066700 | 28392670 | 28718650 | 29044630 | 29370620 | 29696600 | 30022590 | 30348570 | 30674560 | 31000540 | 31326530 | 31652620 | 31978480 | 32304460 | 32630450 | 32956440 | 33282420 | 33608550 | 33934380 | 34260360 | 34586350 | 34912340 | 35238440 | 35564300 | 35890270 | 36216380 | 36542260 | 36868220 | 37194210 | 37520190 | 37846180 | 38172160 | 38498140 | 38824130 | 39150100 | 39476080 | 39802060 | 40128050 | 40454050 | 40780020 | 41106000 | 41432140 | 41757990 | 42083970 | 42409960 | 42735940 | 43061920 | 43387910 | 43713890 | 44040000 | 44365840 | 44691850 | 45017850 | 45343800 | 45669780 | 45995770 | 46321750 | 46647740 | 46973720 | 47299700 | 47625690 | 47951680 | 48277780 | 48604540 | 48929610 | 49255590 | 49581580 | 49907560 | 50233540 | 50559530 | 50885640 | 51211520 | 51537500 | 51863490 | 52189470 | 52515450 | 52841470 | 53167450 | 53493420 | 53819530 | 54145390 | 54471380 | 54797360 | 55123340 | 55449310 | 55775290 | 56101280 | 56427260 | 56753250 | 57079230 | 57405220 | 57731200 | 58057180 | 58383300 | 58709160 | 59035140 | 59361110 | 59687090 | 60013070 | 60339060 | 60665070 | 60991040 | 61317020 | 61643010 | 61969000 | 62294990 | 62620980 | 62946960 | 63272950 | 63598930 | 63924920 | 64250900 | 64576880 | 64902870 | 65228850 | 65554840 | 65880820
H12 | 0.0861 | 0.0865 | 0.0864 | 0.0867 | 0.0869 | 0.0875 | 0.087 | 0.0874 | 0.0874 | 0.0874 | 0.0873 | 0.088 | 0.0879 | 0.0885 | 0.0883 | 0.0884 | 0.0883 | 0.0891 | 0.0884 | 0.0883 | 0.089 | 0.0896 | 0.09 | 0.0896 | 0.0906 | 0.0907 | 0.0909 | 0.0913 | 0.0921 | 0.0922 | 0.0931 | 0.093 | 0.0935 | 0.0944 | 0.0945 | 0.0952 | 0.0959 | 0.0967 | 0.0972 | 0.098 | 0.0985 | 0.0997 | 0.1008 | 0.1015 | 0.1023 | 0.1033 | 0.105 | 0.1061 | 0.1076 | 0.109 | 0.1102 | 0.1122 | 0.1139 | 0.1157 | 0.1181 | 0.12 | 0.1227 | 0.1254 | 0.1273 | 0.1304 | 0.1334 | 0.1372 | 0.1401 | 0.1446 | 0.1482 | 0.1517 | 0.1527 | 0.1571 | 0.1618 | 0.167 | 0.1716 | 0.178 | 0.1811 | 0.1853 | 0.1911 | 0.1962 | 0.1969 | 0.2014 | 0.2072 | 0.2145 | 0.2208 | 0.2293 | 0.2332 | 0.2417 | 0.2499 | 0.2581 | 0.2665 | 0.2734 | 0.2799 | 0.2899 | 0.297 | 0.3059 | 0.3132 | 0.3197 | 0.323 | 0.3305 | 0.3413 | 0.349 | 0.3529 | 0.361 | 0.3671 | 0.3737 | 0.3797 | 0.3872 | 0.3968 | 0.4033 | 0.4129 | 0.4211 | 0.4305 | 0.4359 | 0.446 | 0.4512 | 0.4578 | 0.4721 | 0.4796 | 0.4886 | 0.498 | 0.5054 | 0.521 | 0.5302 | 0.5395 | 0.5507 | 0.5555 | 0.5661 | 0.5723 | 0.5797 | 0.588 | 0.595 | 0.6009 | 0.6036 | 0.6082 | 0.6096 | 0.608 | 0.6097 | 0.6084 | 0.6091 | 0.6084 | 0.6085 | 0.6097 | 0.6091 | 0.6067 | 0.6081 | 0.6104 | 0.612 | 0.6125 | 0.6117 | 0.6149 | 0.6166 | 0.6169 | 0.6169 | 0.6203 | 0.6242 | 0.6245 | 0.6273 | 0.6286 | 0.6306 | 0.633 | 0.6372 | 0.6401 | 0.6432 | 0.6448 | 0.6442 | 0.6462 | 0.6501 | 0.6542 | 0.6565 | 0.6597 | 0.6616 | 0.6616 | 0.6632 | 0.6672 | 0.6684 | 0.6679 | 0.6705 | 0.6753 | 0.675 | 0.6767 | 0.6788 | 0.683 | 0.6835 | 0.6873 | 0.6883 | 0.6892 | 0.6944 | 0.6952 | 0.6992 | 0.7009 | 0.7044 | 0.7106 | 0.714 | 0.7199 | 0.7241 | 0.7305 | 0.7357 | 0.7375 | 0.7391 | 0.7452 | 0.7456 | 0.7446 | 0.7447 | 0.7487 | 0.7572 | 0.7633
Time [ms] | 30651 | 357706 | 683709 | 1009679 | 1335661 | 1661646 | 1987758 | 2313615 | 2639602 | 2965567 | 3291552 | 3617535 | 3943522 | 4269511 | 4595503 | 4921488 | 5247461 | 5573441 | 5899554 | 6225409 | 6551409 | 6877394 | 7203380 | 7529363 | 7855347 | 8181331 | 8507317 | 8833300 | 9159286 | 9485269 | 9811254 | 10137220 | 10463210 | 10789200 | 11115180 | 11441170 | 11767160 | 12093140 | 12419120 | 12745110 | 13071080 | 13397060 | 13723050 | 14049050 | 14375030 | 14701020 | 15027130 | 15352990 | 15678970 | 16004960 | 16330940 | 16656930 | 16982910 | 17308890 | 17634880 | 17960860 | 18286840 | 18612950 | 18938820 | 19264800 | 19590780 | 19916760 | 20242750 | 20568750 | 20894720 | 21220700 | 21546690 | 21872670 | 22198660 | 22524640 | 22850620 | 23176600 | 23502580 | 23828580 | 24154550 | 24480530 | 24806510 | 25132500 | 25458480 | 25784450 | 26110440 | 26436550 | 26762400 | 27088390 | 27414370 | 27740360 | 28066340 | 28392310 | 28718300 | 29044280 | 29370260 | 29696250 | 30022230 | 30348210 | 30674200 | 31000180 | 31326180 | 31652260 | 31978120 | 32304100 | 32630090 | 32956090 | 33282060 | 33608200 | 33934030 | 34260010 | 34585990 | 34911980 | 35238090 | 35563940 | 35889920 | 36216020 | 36541910 | 36867870 | 37193850 | 37519840 | 37845820 | 38171810 | 38497790 | 38823780 | 39149740 | 39475730 | 39801710 | 40127700 | 40453690 | 40779660 | 41105650 | 41431790 | 41757630 | 42083620 | 42409600 | 42735580 | 43061570 | 43387550 | 43713540 | 44039650 | 44365490 | 44691500 | 45017490 | 45343440 | 45669430 | 45995410 | 46321400 | 46647380 | 46973370 | 47299350 | 47625330 | 47951320 | 48277430 | 48604190 | 48929260 | 49255240 | 49581220 | 49907200 | 50233190 | 50559180 | 50885290 | 51211160 | 51537140 | 51863130 | 52189120 | 52515100 | 52841110 | 53167100 | 53493060 | 53819180 | 54145030 | 54471020 | 54797000 | 55122980 | 55448960 | 55774940 | 56100920 | 56426900 | 56752890 | 57078870 | 57404860 | 57730840 | 58056830 | 58382940 | 58708800 | 59034780 | 59360750 | 59686740 | 60012720 | 60338700 | 60664720 | 60990690 | 61316670 | 61642650 | 61968640 | 62294640 | 62620620 | 62946610 | 63272590 | 63598580 | 63924560 | 64250540 | 64576530 | 64902510 | 65228500 | 65554480 | 65880470
Fluo
Cycle Nr. | 1 | 2 | 3 | 4 | 5 | 6 | 7 | 8 | 9 | 10 | 11 | 12 | 13 | 14 | 15 | 16 | 17 | 18 | 19 | 20 | 21 | 22 | 23 | 24 | 25 | 26 | 27 | 28 | 29 | 30 | 31 | 32 | 33 | 34 | 35 | 36 | 37 | 38 | 39 | 40 | 41 | 42 | 43 | 44 | 45 | 46 | 47 | 48 | 49 | 50 | 51 | 52 | 53 | 54 | 55 | 56 | 57 | 58 | 59 | 60 | 61 | 62 | 63 | 64 | 65 | 66 | 67 | 68 | 69 | 70 | 71 | 72 | 73 | 74 | 75 | 76 | 77 | 78 | 79 | 80 | 81 | 82 | 83 | 84 | 85 | 86 | 87 | 88 | 89 | 90 | 91 | 92 | 93 | 94 | 95 | 96 | 97 | 98 | 99 | 100 | 101 | 102 | 103 | 104 | 105 | 106 | 107 | 108 | 109 | 110 | 111 | 112 | 113 | 114 | 115 | 116 | 117 | 118 | 119 | 120 | 121 | 122 | 123 | 124 | 125 | 126 | 127 | 128 | 129 | 130 | 131 | 132 | 133 | 134 | 135 | 136 | 137 | 138 | 139 | 140 | 141 | 142 | 143 | 144 | 145 | 146 | 147 | 148 | 149 | 150 | 151 | 152 | 153 | 154 | 155 | 156 | 157 | 158 | 159 | 160 | 161 | 162 | 163 | 164 | 165 | 166 | 167 | 168 | 169 | 170 | 171 | 172 | 173 | 174 | 175 | 176 | 177 | 178 | 179 | 180 | 181 | 182 | 183 | 184 | 185 | 186 | 187 | 188 | 189 | 190 | 191 | 192 | 193 | 194 | 195 | 196 | 197 | 198 | 199 | 200 | 201 | 202 | 203
Temp. [°C] | 37.1 | 37.4 | 37 | 37.1 | 37.1 | 37.1 | 37.1 | 37.1 | 37 | 37.1 | 37 | 37.2 | 37.3 | 37.2 | 37.1 | 37.2 | 37.2 | 37.2 | 37.2 | 37 | 37.2 | 37.1 | 37.1 | 37.2 | 37.2 | 37 | 37.1 | 36.8 | 37.2 | 37.1 | 37.1 | 36.9 | 37.1 | 37.4 | 37 | 37 | 37.2 | 37.3 | 37.4 | 36.9 | 37.1 | 37.3 | 37 | 37.1 | 37.1 | 37.2 | 36.9 | 36.9 | 37 | 36.9 | 37.2 | 37.2 | 37.6 | 37.2 | 37 | 37.6 | 37.4 | 37.2 | 37.1 | 37.1 | 36.9 | 37.3 | 37.1 | 36.9 | 37.3 | 37.2 | 37 | 37.2 | 37.1 | 37.1 | 37.2 | 37.2 | 37 | 37.1 | 37.1 | 36.9 | 36.9 | 36.9 | 37.2 | 37.3 | 37.2 | 37.3 | 37.1 | 37 | 37 | 37.2 | 36.9 | 37.1 | 37.2 | 37.3 | 37 | 37.1 | 37.1 | 37.1 | 37.2 | 37 | 37 | 37.1 | 37.1 | 37.1 | 37.1 | 37.2 | 37.2 | 36.9 | 37.2 | 37.3 | 37.3 | 37.3 | 37.2 | 37.1 | 36.9 | 37.2 | 37.3 | 37.2 | 37.4 | 37.2 | 37.3 | 37.2 | 37 | 37 | 37.1 | 37.3 | 37.1 | 37.1 | 37 | 37.3 | 37.1 | 37.2 | 37.1 | 37.1 | 36.9 | 37 | 36.8 | 37 | 37.2 | 37.2 | 36.9 | 37.2 | 37.1 | 37.3 | 37.1 | 37.2 | 37.4 | 37.2 | 37.1 | 37.4 | 37.1 | 37.1 | 37 | 37.2 | 37.1 | 37.2 | 37 | 37.1 | 36.9 | 37.2 | 37.1 | 37.2 | 37.1 | 37 | 36.9 | 37 | 37.1 | 36.9 | 37 | 37.2 | 37.1 | 37.1 | 36.9 | 37.3 | 37 | 37.2 | 37.1 | 37.1 | 37.1 | 37 | 37.2 | 37.1 | 37.1 | 37.1 | 37 | 37.2 | 36.9 | 37.2 | 37.1 | 36.9 | 37.4 | 37 | 37 | 37.2 | 37.1 | 37.4 | 37.2 | 36.9 | 36.9 | 37.1 | 37.1 | 37.1 | 37.1 | 37.2 | 37.3 | 37.1 | 37.2
A1 | 113 | 113 | 112 | 111 | 110 | 111 | 111 | 112 | 111 | 112 | 112 | 115 | 111 | 114 | 113 | 116 | 114 | 114 | 115 | 116 | 115 | 116 | 118 | 115 | 120 | 119 | 121 | 121 | 123 | 124 | 123 | 124 | 127 | 129 | 127 | 131 | 132 | 134 | 135 | 137 | 139 | 141 | 142 | 147 | 149 | 150 | 151 | 155 | 157 | 159 | 164 | 168 | 172 | 176 | 182 | 184 | 190 | 196 | 199 | 210 | 217 | 222 | 229 | 239 | 248 | 255 | 270 | 282 | 293 | 307 | 318 | 335 | 353 | 373 | 386 | 405 | 434 | 450 | 476 | 509 | 530 | 559 | 580 | 615 | 655 | 679 | 731 | 765 | 812 | 862 | 912 | 966 | 1039 | 1098 | 1154 | 1210 | 1259 | 1289 | 1322 | 1378 | 1417 | 1446 | 1486 | 1532 | 1568 | 1611 | 1606 | 1655 | 1694 | 1743 | 1790 | 1818 | 1866 | 1914 | 1986 | 2042 | 2081 | 2155 | 2167 | 2246 | 2314 | 2365 | 2431 | 2520 | 2597 | 2644 | 2755 | 2848 | 2917 | 3033 | 3180 | 3264 | 3324 | 3483 | 3596 | 3743 | 3823 | 3996 | 4084 | 4182 | 4329 | 4410 | 4556 | 4658 | 4761 | 4901 | 4976 | 5072 | 5086 | 5218 | 5274 | 5370 | 5398 | 5461 | 5577 | 5603 | 5736 | 5795 | 5871 | 5896 | 6000 | 6099 | 6111 | 6131 | 6204 | 6203 | 6189 | 6240 | 6227 | 6231 | 6300 | 6347 | 6369 | 6311 | 6357 | 6445 | 6445 | 6431 | 6378 | 6442 | 6425 | 6431 | 6351 | 6402 | 6560 | 6634 | 6725 | 6770 | 6863 | 6972 | 6972 | 7016 | 7056 | 7189 | 7288 | 7236 | 7253 | 7376 | 7427 | 7520 | 7573 | 7664 | 7773
Time [ms] | 0 | 326005 | 651974 | 977958 | 1303942 | 1629927 | 1955911 | 2281895 | 2607879 | 2933848 | 3259832 | 3585816 | 3911801 | 4237800 | 4563769 | 4889753 | 5215738 | 5541722 | 5867690 | 6193690 | 6519674 | 6845674 | 7171674 | 7497643 | 7823627 | 8149611 | 8475595 | 8801580 | 9127564 | 9453548 | 9779517 | 10105500 | 10431490 | 10757470 | 11083470 | 11409450 | 11735440 | 12061420 | 12387410 | 12713380 | 13039360 | 13365340 | 13691330 | 14017330 | 14343310 | 14669300 | 14995280 | 15321270 | 15647250 | 15973230 | 16299220 | 16625200 | 16951190 | 17277170 | 17603160 | 17929140 | 18255120 | 18581110 | 18907090 | 19233080 | 19559060 | 19885040 | 20211030 | 20537010 | 20863000 | 21188980 | 21514970 | 21840950 | 22166940 | 22492920 | 22818900 | 23144890 | 23470860 | 23796860 | 24122820 | 24448810 | 24774790 | 25100780 | 25426750 | 25752730 | 26078720 | 26404700 | 26730680 | 27056670 | 27382650 | 27708640 | 28034600 | 28360590 | 28686570 | 29012560 | 29338540 | 29664530 | 29990510 | 30316500 | 30642480 | 30968460 | 31294430 | 31620420 | 31946400 | 32272380 | 32598370 | 32924350 | 33250340 | 33576320 | 33902300 | 34228290 | 34554270 | 34880260 | 35206240 | 35532230 | 35858210 | 36184180 | 36510160 | 36836150 | 37162130 | 37488120 | 37814100 | 38140080 | 38466070 | 38792060 | 39118040 | 39444010 | 39769990 | 40095980 | 40421960 | 40747940 | 41073930 | 41399940 | 41725910 | 42051900 | 42377880 | 42703860 | 43029850 | 43355830 | 43681820 | 44007800 | 44333780 | 44659760 | 44985740 | 45311720 | 45637710 | 45963690 | 46289680 | 46615660 | 46941640 | 47267630 | 47593610 | 47919580 | 48245570 | 48571550 | 48897540 | 49223520 | 49549500 | 49875490 | 50201470 | 50527460 | 50853440 | 51179440 | 51505420 | 51831420 | 52157390 | 52483380 | 52809390 | 53135380 | 53461340 | 53787330 | 54113310 | 54439300 | 54765280 | 55091260 | 55417230 | 55743220 | 56069200 | 56395190 | 56721170 | 57047160 | 57373140 | 57699120 | 58025110 | 58351090 | 58677080 | 59003040 | 59329030 | 59655030 | 59981000 | 60306980 | 60633000 | 60958960 | 61284950 | 61610940 | 61936920 | 62262920 | 62588900 | 62914890 | 63240870 | 63566860 | 63892840 | 64218820 | 64544810 | 64870790 | 65196780 | 65522760 | 65848740
A2 | 102 | 100 | 100 | 99 | 98 | 100 | 101 | 99 | 99 | 97 | 99 | 97 | 99 | 96 | 98 | 99 | 98 | 100 | 98 | 97 | 99 | 101 | 102 | 101 | 101 | 101 | 102 | 101 | 102 | 102 | 101 | 104 | 103 | 102 | 104 | 103 | 103 | 104 | 105 | 104 | 105 | 105 | 105 | 106 | 107 | 109 | 108 | 108 | 110 | 112 | 110 | 111 | 112 | 115 | 115 | 118 | 118 | 119 | 121 | 123 | 125 | 124 | 127 | 131 | 130 | 134 | 135 | 136 | 140 | 143 | 146 | 150 | 154 | 157 | 163 | 166 | 172 | 174 | 180 | 188 | 194 | 203 | 212 | 220 | 230 | 239 | 253 | 268 | 272 | 287 | 299 | 313 | 334 | 350 | 361 | 385 | 400 | 431 | 443 | 457 | 476 | 505 | 525 | 552 | 574 | 580 | 590 | 593 | 604 | 624 | 639 | 645 | 660 | 678 | 697 | 713 | 729 | 748 | 769 | 783 | 809 | 824 | 850 | 868 | 884 | 906 | 925 | 961 | 979 | 1016 | 1021 | 1049 | 1083 | 1107 | 1125 | 1164 | 1184 | 1214 | 1242 | 1274 | 1308 | 1354 | 1377 | 1387 | 1419 | 1471 | 1479 | 1496 | 1529 | 1557 | 1574 | 1593 | 1641 | 1635 | 1663 | 1708 | 1731 | 1722 | 1739 | 1776 | 1796 | 1816 | 1840 | 1866 | 1865 | 1889 | 1890 | 1908 | 1899 | 1939 | 1935 | 1945 | 1959 | 1964 | 1979 | 2008 | 2004 | 2031 | 2064 | 2053 | 2076 | 2071 | 2070 | 2091 | 2127 | 2116 | 2159 | 2172 | 2174 | 2182 | 2194 | 2214 | 2178 | 2231 | 2244 | 2245 | 2262 | 2282 | 2286 | 2281 | 2331 | 2356 | 2359
Time [ms] | 356 | 326361 | 652330 | 978314 | 1304298 | 1630283 | 1956267 | 2282251 | 2608235 | 2934204 | 3260188 | 3586172 | 3912156 | 4238156 | 4564125 | 4890109 | 5216093 | 5542078 | 5868046 | 6194046 | 6520030 | 6846030 | 7172030 | 7497999 | 7823983 | 8149967 | 8475951 | 8801935 | 9127920 | 9453904 | 9779873 | 10105860 | 10431840 | 10757830 | 11083830 | 11409810 | 11735790 | 12061780 | 12387760 | 12713730 | 13039720 | 13365700 | 13691680 | 14017680 | 14343670 | 14669660 | 14995640 | 15321620 | 15647610 | 15973590 | 16299570 | 16625560 | 16951540 | 17277530 | 17603510 | 17929500 | 18255480 | 18581460 | 18907450 | 19233430 | 19559420 | 19885400 | 20211380 | 20537370 | 20863350 | 21189340 | 21515320 | 21841310 | 22167290 | 22493280 | 22819260 | 23145240 | 23471210 | 23797210 | 24123180 | 24449160 | 24775150 | 25101130 | 25427100 | 25753090 | 26079070 | 26405060 | 26731040 | 27057020 | 27383010 | 27708990 | 28034960 | 28360940 | 28686930 | 29012910 | 29338900 | 29664880 | 29990870 | 30316850 | 30642840 | 30968820 | 31294790 | 31620770 | 31946760 | 32272740 | 32598720 | 32924710 | 33250690 | 33576680 | 33902660 | 34228650 | 34554630 | 34880620 | 35206600 | 35532580 | 35858570 | 36184540 | 36510520 | 36836500 | 37162490 | 37488470 | 37814460 | 38140440 | 38466420 | 38792410 | 39118390 | 39444360 | 39770350 | 40096330 | 40422320 | 40748300 | 41074280 | 41400300 | 41726270 | 42052250 | 42378240 | 42704220 | 43030200 | 43356190 | 43682170 | 44008160 | 44334140 | 44660110 | 44986100 | 45312080 | 45638060 | 45964050 | 46290030 | 46616020 | 46942000 | 47267980 | 47593970 | 47919940 | 48245920 | 48571900 | 48897890 | 49223870 | 49549860 | 49875840 | 50201830 | 50527810 | 50853800 | 51179800 | 51505780 | 51831780 | 52157750 | 52483730 | 52809750 | 53135730 | 53461700 | 53787680 | 54113670 | 54439650 | 54765640 | 55091620 | 55417590 | 55743580 | 56069560 | 56395540 | 56721530 | 57047510 | 57373500 | 57699480 | 58025460 | 58351450 | 58677430 | 59003400 | 59329380 | 59655380 | 59981350 | 60307340 | 60633350 | 60959320 | 61285300 | 61611290 | 61937270 | 62263270 | 62589260 | 62915240 | 63241230 | 63567210 | 63893200 | 64219180 | 64545160 | 64871150 | 65197130 | 65523120 | 65849100
A3 | 115 | 115 | 114 | 112 | 112 | 113 | 114 | 109 | 112 | 110 | 112 | 112 | 111 | 113 | 111 | 113 | 112 | 112 | 111 | 114 | 114 | 112 | 113 | 115 | 115 | 114 | 117 | 117 | 116 | 120 | 119 | 119 | 121 | 120 | 123 | 123 | 123 | 124 | 125 | 125 | 128 | 127 | 130 | 132 | 134 | 136 | 136 | 137 | 140 | 145 | 144 | 146 | 150 | 152 | 155 | 156 | 161 | 167 | 171 | 173 | 180 | 182 | 190 | 194 | 199 | 206 | 216 | 224 | 229 | 242 | 250 | 259 | 272 | 287 | 299 | 309 | 322 | 340 | 358 | 371 | 389 | 405 | 423 | 439 | 460 | 483 | 506 | 529 | 551 | 573 | 596 | 624 | 645 | 674 | 708 | 745 | 774 | 832 | 865 | 905 | 943 | 984 | 1023 | 1089 | 1150 | 1232 | 1352 | 1482 | 1612 | 1728 | 1849 | 2000 | 2102 | 2300 | 2457 | 2659 | 2877 | 3135 | 3378 | 3611 | 3882 | 4255 | 4562 | 4861 | 5154 | 5467 | 5778 | 6074 | 6506 | 6882 | 7379 | 7709 | 8191 | 8512 | 8832 | 9316 | 9727 | 10161 | 10503 | 10979 | 11529 | 12074 | 12378 | 12906 | 13497 | 13854 | 14503 | 14956 | 15469 | 15925 | 16514 | 16871 | 17189 | 17534 | 18112 | 18389 | 18588 | 18872 | 19107 | 19515 | 19459 | 19695 | 19914 | 20088 | 20069 | 20213 | 20022 | 20310 | 20055 | 20379 | 20394 | 20479 | 20546 | 20463 | 20572 | 20632 | 20520 | 20732 | 20662 | 20630 | 20694 | 20461 | 20409 | 20235 | 20152 | 20416 | 20229 | 20129 | 20228 | 19996 | 20339 | 20020 | 19648 | 19594 | 19658 | 19506 | 19517 | 19287 | 19287 | 19109 | 19110 | 19512 | 19251
Time [ms] | 712 | 326717 | 652686 | 978670 | 1304654 | 1630638 | 1956623 | 2282607 | 2608591 | 2934560 | 3260544 | 3586528 | 3912512 | 4238512 | 4564481 | 4890465 | 5216449 | 5542434 | 5868402 | 6194402 | 6520386 | 6846386 | 7172386 | 7498354 | 7824339 | 8150323 | 8476307 | 8802291 | 9128276 | 9454260 | 9780229 | 10106210 | 10432200 | 10758180 | 11084180 | 11410170 | 11736150 | 12062130 | 12388120 | 12714090 | 13040070 | 13366060 | 13692040 | 14018040 | 14344020 | 14670010 | 14995990 | 15321980 | 15647960 | 15973950 | 16299930 | 16625910 | 16951900 | 17277880 | 17603870 | 17929850 | 18255840 | 18581820 | 18907800 | 19233790 | 19559770 | 19885760 | 20211740 | 20537720 | 20863710 | 21189690 | 21515680 | 21841660 | 22167650 | 22493630 | 22819620 | 23145600 | 23471570 | 23797570 | 24123540 | 24449520 | 24775500 | 25101490 | 25427460 | 25753440 | 26079430 | 26405410 | 26731400 | 27057380 | 27383360 | 27709350 | 28035320 | 28361300 | 28687280 | 29013270 | 29339250 | 29665240 | 29991220 | 30317210 | 30643190 | 30969180 | 31295140 | 31621130 | 31947110 | 32273100 | 32599080 | 32925060 | 33251050 | 33577030 | 33903020 | 34229000 | 34554980 | 34880970 | 35206960 | 35532940 | 35858920 | 36184890 | 36510880 | 36836860 | 37162840 | 37488830 | 37814810 | 38140800 | 38466780 | 38792770 | 39118750 | 39444720 | 39770700 | 40096690 | 40422670 | 40748660 | 41074640 | 41400660 | 41726620 | 42052610 | 42378590 | 42704580 | 43030560 | 43356540 | 43682530 | 44008510 | 44334500 | 44660460 | 44986450 | 45312440 | 45638420 | 45964400 | 46290390 | 46616370 | 46942360 | 47268340 | 47594320 | 47920290 | 48246280 | 48572260 | 48898240 | 49224230 | 49550220 | 49876200 | 50202180 | 50528170 | 50854150 | 51180150 | 51506140 | 51832140 | 52158100 | 52484090 | 52810100 | 53136090 | 53462060 | 53788040 | 54114020 | 54440010 | 54765990 | 55091980 | 55417940 | 55743930 | 56069910 | 56395900 | 56721880 | 57047870 | 57373850 | 57699840 | 58025820 | 58351800 | 58677790 | 59003760 | 59329740 | 59655740 | 59981710 | 60307690 | 60633710 | 60959680 | 61285660 | 61611650 | 61937630 | 62263630 | 62589620 | 62915600 | 63241580 | 63567570 | 63893550 | 64219540 | 64545520 | 64871500 | 65197490 | 65523470 | 65849460
A4 | 97 | 95 | 95 | 94 | 95 | 93 | 94 | 97 | 93 | 95 | 94 | 95 | 91 | 93 | 92 | 93 | 94 | 93 | 93 | 91 | 90 | 93 | 93 | 93 | 94 | 93 | 95 | 92 | 93 | 94 | 92 | 93 | 93 | 92 | 94 | 94 | 94 | 92 | 95 | 92 | 94 | 93 | 95 | 93 | 94 | 94 | 92 | 94 | 92 | 93 | 92 | 93 | 93 | 92 | 94 | 91 | 93 | 95 | 91 | 94 | 93 | 94 | 92 | 94 | 94 | 93 | 94 | 93 | 94 | 94 | 93 | 94 | 93 | 95 | 93 | 93 | 94 | 92 | 93 | 94 | 93 | 91 | 91 | 92 | 93 | 94 | 92 | 92 | 92 | 92 | 92 | 92 | 92 | 92 | 93 | 95 | 94 | 93 | 95 | 96 | 94 | 94 | 92 | 93 | 93 | 92 | 92 | 94 | 95 | 93 | 92 | 92 | 91 | 92 | 93 | 91 | 91 | 90 | 92 | 95 | 93 | 91 | 91 | 92 | 93 | 93 | 91 | 95 | 92 | 92 | 93 | 93 | 91 | 94 | 93 | 93 | 93 | 93 | 93 | 95 | 93 | 92 | 92 | 93 | 94 | 94 | 94 | 93 | 93 | 95 | 93 | 94 | 93 | 93 | 91 | 93 | 92 | 93 | 91 | 92 | 91 | 93 | 92 | 94 | 92 | 94 | 93 | 93 | 93 | 94 | 95 | 94 | 94 | 94 | 93 | 93 | 93 | 93 | 92 | 92 | 93 | 90 | 93 | 93 | 92 | 91 | 93 | 93 | 92 | 91 | 90 | 91 | 91 | 92 | 91 | 92 | 92 | 93 | 93 | 93 | 92 | 93 | 92
Time [ms] | 1068 | 327073 | 653042 | 979026 | 1305010 | 1630994 | 1956979 | 2282963 | 2608947 | 2934916 | 3260900 | 3586884 | 3912868 | 4238868 | 4564837 | 4890821 | 5216805 | 5542789 | 5868758 | 6194758 | 6520742 | 6846742 | 7172742 | 7498710 | 7824695 | 8150679 | 8476663 | 8802647 | 9128632 | 9454616 | 9780584 | 10106570 | 10432550 | 10758540 | 11084540 | 11410520 | 11736510 | 12062490 | 12388470 | 12714440 | 13040430 | 13366410 | 13692400 | 14018400 | 14344380 | 14670370 | 14996350 | 15322330 | 15648320 | 15974300 | 16300290 | 16626270 | 16952250 | 17278240 | 17604220 | 17930210 | 18256190 | 18582180 | 18908160 | 19234140 | 19560130 | 19886110 | 20212100 | 20538080 | 20864060 | 21190050 | 21516030 | 21842020 | 22168000 | 22493990 | 22819970 | 23145960 | 23471920 | 23797920 | 24123890 | 24449880 | 24775860 | 25101840 | 25427810 | 25753800 | 26079780 | 26405770 | 26731750 | 27057740 | 27383720 | 27709700 | 28035670 | 28361660 | 28687640 | 29013620 | 29339610 | 29665590 | 29991580 | 30317560 | 30643550 | 30969530 | 31295500 | 31621480 | 31947470 | 32273450 | 32599440 | 32925420 | 33251400 | 33577390 | 33903370 | 34229360 | 34555340 | 34881330 | 35207310 | 35533300 | 35859280 | 36185250 | 36511230 | 36837220 | 37163200 | 37489180 | 37815170 | 38141150 | 38467140 | 38793120 | 39119100 | 39445070 | 39771060 | 40097040 | 40423030 | 40749010 | 41075000 | 41401010 | 41726980 | 42052960 | 42378950 | 42704930 | 43030920 | 43356900 | 43682880 | 44008870 | 44334860 | 44660820 | 44986810 | 45312790 | 45638780 | 45964760 | 46290740 | 46616730 | 46942710 | 47268700 | 47594680 | 47920650 | 48246630 | 48572620 | 48898600 | 49224580 | 49550570 | 49876550 | 50202540 | 50528520 | 50854510 | 51180510 | 51506490 | 51832490 | 52158460 | 52484440 | 52810460 | 53136440 | 53462410 | 53788400 | 54114380 | 54440360 | 54766350 | 55092330 | 55418300 | 55744290 | 56070270 | 56396260 | 56722240 | 57048220 | 57374210 | 57700190 | 58026180 | 58352160 | 58678140 | 59004110 | 59330100 | 59656100 | 59982060 | 60308050 | 60634060 | 60960030 | 61286020 | 61612000 | 61937980 | 62263980 | 62589970 | 62915950 | 63241940 | 63567920 | 63893910 | 64219890 | 64545880 | 64871860 | 65197840 | 65523830 | 65849810
A5 | 104 | 101 | 101 | 101 | 100 | 99 | 100 | 98 | 101 | 98 | 101 | 100 | 100 | 98 | 98 | 102 | 101 | 99 | 100 | 99 | 101 | 101 | 102 | 101 | 101 | 104 | 103 | 103 | 104 | 104 | 104 | 105 | 105 | 105 | 107 | 106 | 107 | 108 | 107 | 109 | 110 | 110 | 110 | 112 | 112 | 112 | 114 | 116 | 116 | 117 | 118 | 121 | 122 | 124 | 125 | 126 | 128 | 130 | 132 | 134 | 139 | 139 | 142 | 143 | 146 | 151 | 153 | 156 | 162 | 165 | 169 | 176 | 179 | 184 | 193 | 198 | 207 | 218 | 223 | 233 | 245 | 253 | 262 | 274 | 286 | 300 | 314 | 329 | 348 | 358 | 382 | 398 | 414 | 432 | 458 | 478 | 501 | 532 | 553 | 575 | 601 | 623 | 634 | 642 | 654 | 664 | 682 | 702 | 719 | 746 | 768 | 781 | 810 | 821 | 844 | 860 | 898 | 912 | 934 | 967 | 988 | 1028 | 1047 | 1069 | 1109 | 1124 | 1149 | 1162 | 1199 | 1211 | 1234 | 1281 | 1311 | 1338 | 1371 | 1404 | 1445 | 1463 | 1517 | 1553 | 1600 | 1660 | 1681 | 1741 | 1778 | 1816 | 1850 | 1878 | 1915 | 1984 | 2004 | 2034 | 2060 | 2108 | 2133 | 2207 | 2212 | 2254 | 2269 | 2315 | 2345 | 2384 | 2405 | 2443 | 2469 | 2490 | 2518 | 2536 | 2526 | 2547 | 2583 | 2559 | 2627 | 2642 | 2648 | 2677 | 2672 | 2731 | 2726 | 2750 | 2760 | 2759 | 2788 | 2822 | 2840 | 2866 | 2888 | 2872 | 2870 | 2916 | 2948 | 2976 | 2931 | 2966 | 2985 | 3028 | 3039 | 3051 | 3075 | 3064 | 3081 | 3083 | 3101
Time [ms] | 1424 | 327429 | 653398 | 979382 | 1305366 | 1631350 | 1957334 | 2283319 | 2609303 | 2935271 | 3261256 | 3587240 | 3913224 | 4239224 | 4565193 | 4891177 | 5217161 | 5543145 | 5869114 | 6195114 | 6521098 | 6847098 | 7173098 | 7499066 | 7825051 | 8151035 | 8477019 | 8803003 | 9128987 | 9454972 | 9780940 | 10106930 | 10432910 | 10758890 | 11084890 | 11410880 | 11736860 | 12062850 | 12388830 | 12714800 | 13040780 | 13366770 | 13692750 | 14018750 | 14344740 | 14670730 | 14996700 | 15322690 | 15648670 | 15974660 | 16300640 | 16626630 | 16952610 | 17278590 | 17604580 | 17930560 | 18256550 | 18582530 | 18908520 | 19234500 | 19560480 | 19886470 | 20212450 | 20538440 | 20864420 | 21190410 | 21516390 | 21842370 | 22168360 | 22494340 | 22820330 | 23146310 | 23472280 | 23798280 | 24124250 | 24450230 | 24776220 | 25102200 | 25428170 | 25754150 | 26080140 | 26406120 | 26732110 | 27058090 | 27384080 | 27710060 | 28036030 | 28362010 | 28688000 | 29013980 | 29339960 | 29665950 | 29991930 | 30317920 | 30643900 | 30969890 | 31295860 | 31621840 | 31947820 | 32273810 | 32599790 | 32925780 | 33251760 | 33577740 | 33903730 | 34229710 | 34555700 | 34881680 | 35207660 | 35533650 | 35859640 | 36185600 | 36511590 | 36837570 | 37163560 | 37489540 | 37815520 | 38141510 | 38467490 | 38793480 | 39119460 | 39445430 | 39771420 | 40097400 | 40423380 | 40749370 | 41075350 | 41401370 | 41727340 | 42053320 | 42379300 | 42705290 | 43031270 | 43357260 | 43683240 | 44009220 | 44335210 | 44661180 | 44987160 | 45313150 | 45639130 | 45965120 | 46291100 | 46617080 | 46943070 | 47269050 | 47595040 | 47921000 | 48246990 | 48572970 | 48898960 | 49224940 | 49550930 | 49876910 | 50202900 | 50528880 | 50854860 | 51180860 | 51506850 | 51832850 | 52158820 | 52484800 | 52810820 | 53136800 | 53462770 | 53788750 | 54114740 | 54440720 | 54766700 | 55092690 | 55418660 | 55744640 | 56070620 | 56396610 | 56722590 | 57048580 | 57374560 | 57700550 | 58026530 | 58352520 | 58678500 | 59004470 | 59330450 | 59656450 | 59982420 | 60308400 | 60634420 | 60960390 | 61286370 | 61612360 | 61938340 | 62264340 | 62590330 | 62916310 | 63242300 | 63568280 | 63894260 | 64220250 | 64546230 | 64872220 | 65198200 | 65524180 | 65850170
A6 | 108 | 105 | 102 | 104 | 103 | 102 | 102 | 106 | 106 | 103 | 102 | 104 | 101 | 103 | 104 | 101 | 105 | 104 | 104 | 104 | 105 | 106 | 107 | 108 | 106 | 108 | 106 | 108 | 107 | 108 | 108 | 109 | 109 | 107 | 109 | 111 | 111 | 110 | 110 | 110 | 114 | 115 | 115 | 114 | 116 | 117 | 116 | 117 | 119 | 121 | 121 | 124 | 126 | 126 | 126 | 130 | 133 | 133 | 138 | 138 | 141 | 142 | 146 | 150 | 150 | 154 | 156 | 161 | 166 | 166 | 173 | 179 | 185 | 192 | 195 | 203 | 206 | 214 | 224 | 232 | 243 | 254 | 262 | 278 | 287 | 298 | 313 | 326 | 340 | 364 | 375 | 401 | 418 | 435 | 462 | 483 | 505 | 523 | 541 | 568 | 598 | 607 | 616 | 627 | 637 | 653 | 679 | 685 | 702 | 709 | 728 | 755 | 758 | 781 | 800 | 822 | 840 | 850 | 874 | 904 | 931 | 947 | 969 | 996 | 1018 | 1035 | 1069 | 1090 | 1104 | 1127 | 1146 | 1186 | 1197 | 1229 | 1274 | 1292 | 1330 | 1366 | 1409 | 1443 | 1478 | 1521 | 1564 | 1587 | 1620 | 1677 | 1693 | 1736 | 1758 | 1791 | 1829 | 1843 | 1893 | 1901 | 1965 | 1998 | 1999 | 2031 | 2081 | 2093 | 2130 | 2165 | 2191 | 2210 | 2243 | 2273 | 2265 | 2269 | 2295 | 2328 | 2329 | 2340 | 2375 | 2384 | 2415 | 2440 | 2420 | 2469 | 2493 | 2496 | 2501 | 2516 | 2564 | 2575 | 2584 | 2609 | 2609 | 2657 | 2663 | 2660 | 2681 | 2686 | 2703 | 2709 | 2728 | 2755 | 2786 | 2804 | 2806 | 2806 | 2817 | 2866 | 2905
Time [ms] | 1780 | 327785 | 653753 | 979738 | 1305722 | 1631706 | 1957690 | 2283675 | 2609659 | 2935627 | 3261612 | 3587596 | 3913580 | 4239580 | 4565548 | 4891533 | 5217517 | 5543501 | 5869470 | 6195470 | 6521454 | 6847454 | 7173453 | 7499422 | 7825406 | 8151391 | 8477375 | 8803359 | 9129343 | 9455328 | 9781296 | 10107280 | 10433270 | 10759250 | 11085250 | 11411230 | 11737220 | 12063200 | 12389190 | 12715160 | 13041140 | 13367120 | 13693110 | 14019110 | 14345090 | 14671080 | 14997060 | 15323040 | 15649030 | 15975010 | 16301000 | 16626980 | 16952970 | 17278950 | 17604940 | 17930920 | 18256900 | 18582890 | 18908870 | 19234860 | 19560840 | 19886820 | 20212810 | 20538790 | 20864780 | 21190760 | 21516750 | 21842730 | 22168710 | 22494700 | 22820680 | 23146670 | 23472640 | 23798640 | 24124600 | 24450590 | 24776570 | 25102560 | 25428530 | 25754510 | 26080500 | 26406480 | 26732460 | 27058450 | 27384430 | 27710420 | 28036380 | 28362370 | 28688350 | 29014340 | 29340320 | 29666300 | 29992290 | 30318270 | 30644260 | 30970240 | 31296210 | 31622200 | 31948180 | 32274160 | 32600150 | 32926130 | 33252120 | 33578100 | 33904080 | 34230070 | 34556060 | 34882040 | 35208020 | 35534010 | 35859990 | 36185960 | 36511940 | 36837930 | 37163910 | 37489900 | 37815880 | 38141860 | 38467850 | 38793830 | 39119820 | 39445780 | 39771770 | 40097750 | 40423740 | 40749720 | 41075710 | 41401720 | 41727690 | 42053680 | 42379660 | 42705640 | 43031630 | 43357610 | 43683600 | 44009580 | 44335560 | 44661540 | 44987520 | 45313500 | 45639490 | 45965470 | 46291460 | 46617440 | 46943420 | 47269410 | 47595390 | 47921360 | 48247340 | 48573330 | 48899310 | 49225300 | 49551280 | 49877260 | 50203250 | 50529240 | 50855220 | 51181220 | 51507200 | 51833200 | 52159170 | 52485160 | 52811170 | 53137160 | 53463120 | 53789110 | 54115090 | 54441080 | 54767060 | 55093040 | 55419010 | 55745000 | 56070980 | 56396970 | 56722950 | 57048940 | 57374920 | 57700900 | 58026890 | 58352870 | 58678860 | 59004820 | 59330810 | 59656810 | 59982780 | 60308760 | 60634780 | 60960740 | 61286730 | 61612710 | 61938700 | 62264700 | 62590680 | 62916660 | 63242650 | 63568630 | 63894620 | 64220600 | 64546590 | 64872570 | 65198560 | 65524540 | 65850520
A7 | 109 | 107 | 108 | 108 | 107 | 106 | 104 | 107 | 104 | 106 | 105 | 105 | 107 | 103 | 107 | 109 | 107 | 107 | 107 | 106 | 108 | 108 | 109 | 110 | 111 | 109 | 111 | 111 | 111 | 112 | 114 | 115 | 114 | 115 | 115 | 117 | 117 | 117 | 117 | 119 | 121 | 122 | 123 | 126 | 126 | 127 | 128 | 129 | 132 | 132 | 134 | 138 | 141 | 142 | 144 | 147 | 149 | 153 | 155 | 162 | 163 | 168 | 172 | 177 | 182 | 187 | 194 | 198 | 204 | 214 | 220 | 227 | 235 | 243 | 256 | 270 | 281 | 291 | 306 | 319 | 334 | 354 | 372 | 388 | 407 | 424 | 450 | 473 | 499 | 519 | 553 | 576 | 605 | 646 | 667 | 678 | 699 | 721 | 747 | 771 | 795 | 821 | 842 | 875 | 911 | 950 | 992 | 1035 | 1082 | 1120 | 1180 | 1241 | 1297 | 1343 | 1392 | 1455 | 1503 | 1551 | 1607 | 1661 | 1731 | 1801 | 1871 | 1957 | 2024 | 2083 | 2176 | 2295 | 2385 | 2463 | 2548 | 2640 | 2737 | 2819 | 2910 | 2960 | 3084 | 3174 | 3243 | 3362 | 3382 | 3514 | 3576 | 3631 | 3737 | 3862 | 3851 | 3960 | 4041 | 4115 | 4198 | 4226 | 4332 | 4382 | 4499 | 4542 | 4617 | 4642 | 4689 | 4862 | 4890 | 4919 | 4966 | 4990 | 5037 | 5022 | 5070 | 5091 | 5084 | 5123 | 5173 | 5222 | 5230 | 5258 | 5283 | 5277 | 5304 | 5395 | 5378 | 5440 | 5426 | 5467 | 5494 | 5463 | 5516 | 5516 | 5500 | 5486 | 5550 | 5476 | 5526 | 5509 | 5463 | 5587 | 5617 | 5700 | 5767 | 5794 | 5785 | 5813 | 5891 | 5863 | 5956
Time [ms] | 2136 | 328141 | 654109 | 980093 | 1306078 | 1632062 | 1958046 | 2284031 | 2610015 | 2935983 | 3261967 | 3587952 | 3913936 | 4239936 | 4565904 | 4891888 | 5217873 | 5543857 | 5869825 | 6195826 | 6521810 | 6847810 | 7173809 | 7499778 | 7825762 | 8151747 | 8477731 | 8803715 | 9129699 | 9455683 | 9781652 | 10107640 | 10433620 | 10759610 | 11085610 | 11411590 | 11737570 | 12063560 | 12389540 | 12715510 | 13041500 | 13367480 | 13693460 | 14019460 | 14345450 | 14671440 | 14997420 | 15323400 | 15649390 | 15975370 | 16301350 | 16627340 | 16953320 | 17279310 | 17605290 | 17931280 | 18257260 | 18583240 | 18909230 | 19235210 | 19561200 | 19887180 | 20213160 | 20539150 | 20865130 | 21191120 | 21517100 | 21843090 | 22169070 | 22495050 | 22821040 | 23147020 | 23472990 | 23798990 | 24124960 | 24450940 | 24776930 | 25102910 | 25428880 | 25754870 | 26080850 | 26406840 | 26732820 | 27058800 | 27384790 | 27710770 | 28036740 | 28362720 | 28688710 | 29014690 | 29340680 | 29666660 | 29992650 | 30318630 | 30644610 | 30970600 | 31296570 | 31622550 | 31948540 | 32274520 | 32600500 | 32926490 | 33252470 | 33578460 | 33904440 | 34230420 | 34556410 | 34882390 | 35208380 | 35534360 | 35860350 | 36186320 | 36512300 | 36838280 | 37164270 | 37490250 | 37816240 | 38142220 | 38468200 | 38794190 | 39120170 | 39446140 | 39772130 | 40098110 | 40424100 | 40750080 | 41076060 | 41402080 | 41728050 | 42054030 | 42380020 | 42706000 | 43031980 | 43357970 | 43683950 | 44009940 | 44335920 | 44661890 | 44987870 | 45313860 | 45639840 | 45965830 | 46291810 | 46617800 | 46943780 | 47269760 | 47595750 | 47921720 | 48247700 | 48573680 | 48899670 | 49225650 | 49551640 | 49877620 | 50203610 | 50529590 | 50855580 | 51181580 | 51507560 | 51833560 | 52159530 | 52485510 | 52811530 | 53137510 | 53463480 | 53789460 | 54115450 | 54441430 | 54767420 | 55093400 | 55419370 | 55745350 | 56071340 | 56397320 | 56723300 | 57049290 | 57375280 | 57701260 | 58027240 | 58353230 | 58679210 | 59005180 | 59331160 | 59657160 | 59983130 | 60309120 | 60635130 | 60961100 | 61287080 | 61613070 | 61939060 | 62265050 | 62591040 | 62917020 | 63243010 | 63568990 | 63894980 | 64220960 | 64546940 | 64872930 | 65198910 | 65524900 | 65850880
A8 | 123 | 121 | 120 | 119 | 118 | 119 | 118 | 119 | 118 | 119 | 120 | 120 | 120 | 122 | 122 | 120 | 125 | 125 | 125 | 125 | 126 | 126 | 128 | 128 | 132 | 133 | 132 | 136 | 135 | 135 | 136 | 139 | 142 | 144 | 146 | 147 | 151 | 152 | 154 | 159 | 161 | 165 | 168 | 175 | 178 | 185 | 187 | 195 | 201 | 207 | 210 | 216 | 227 | 233 | 244 | 252 | 263 | 273 | 288 | 299 | 314 | 327 | 338 | 354 | 373 | 389 | 410 | 425 | 453 | 471 | 500 | 531 | 568 | 603 | 633 | 668 | 709 | 748 | 802 | 839 | 889 | 945 | 984 | 1027 | 1110 | 1153 | 1219 | 1273 | 1346 | 1402 | 1456 | 1520 | 1603 | 1651 | 1755 | 1864 | 1912 | 1985 | 2004 | 2052 | 2131 | 2180 | 2224 | 2284 | 2345 | 2416 | 2496 | 2495 | 2561 | 2591 | 2688 | 2758 | 2782 | 2887 | 2923 | 3005 | 3066 | 3122 | 3229 | 3378 | 3449 | 3524 | 3670 | 3790 | 3969 | 4026 | 4098 | 4241 | 4377 | 4481 | 4539 | 4693 | 4792 | 4920 | 5055 | 5183 | 5241 | 5402 | 5492 | 5584 | 5638 | 5833 | 5878 | 6064 | 6181 | 6218 | 6315 | 6499 | 6525 | 6613 | 6701 | 6819 | 6924 | 7011 | 7163 | 7281 | 7293 | 7503 | 7529 | 7687 | 7732 | 7719 | 7909 | 7903 | 8043 | 7972 | 8130 | 8101 | 8099 | 8224 | 8174 | 8321 | 8339 | 8305 | 8440 | 8442 | 8465 | 8558 | 8566 | 8593 | 8604 | 8656 | 8752 | 8629 | 8771 | 8708 | 8639 | 8704 | 8775 | 8752 | 8795 | 8858 | 8692 | 8810 | 9074 | 9089 | 9086 | 9252 | 9201 | 9297 | 9330 | 9522 | 9638
Time [ms] | 2491 | 328497 | 654465 | 980449 | 1306433 | 1632418 | 1958402 | 2284386 | 2610370 | 2936339 | 3262323 | 3588308 | 3914292 | 4240292 | 4566260 | 4892244 | 5218229 | 5544213 | 5870181 | 6196181 | 6522166 | 6848165 | 7174165 | 7500134 | 7826118 | 8152102 | 8478087 | 8804071 | 9130055 | 9456039 | 9782008 | 10107990 | 10433980 | 10759960 | 11085960 | 11411950 | 11737930 | 12063910 | 12389900 | 12715870 | 13041850 | 13367840 | 13693820 | 14019820 | 14345800 | 14671790 | 14997770 | 15323760 | 15649740 | 15975730 | 16301710 | 16627690 | 16953680 | 17279660 | 17605650 | 17931630 | 18257620 | 18583600 | 18909580 | 19235570 | 19561550 | 19887540 | 20213520 | 20539500 | 20865490 | 21191470 | 21517460 | 21843440 | 22169430 | 22495410 | 22821390 | 23147380 | 23473350 | 23799350 | 24125320 | 24451300 | 24777280 | 25103270 | 25429240 | 25755220 | 26081210 | 26407190 | 26733180 | 27059160 | 27385140 | 27711130 | 28037100 | 28363080 | 28689060 | 29015050 | 29341030 | 29667020 | 29993000 | 30318990 | 30644970 | 30970950 | 31296920 | 31622910 | 31948890 | 32274880 | 32600860 | 32926840 | 33252830 | 33578810 | 33904800 | 34230780 | 34556760 | 34882750 | 35208740 | 35534720 | 35860700 | 36186670 | 36512660 | 36838640 | 37164620 | 37490610 | 37816590 | 38142580 | 38468560 | 38794540 | 39120530 | 39446500 | 39772480 | 40098460 | 40424450 | 40750440 | 41076420 | 41402440 | 41728400 | 42054390 | 42380370 | 42706360 | 43032340 | 43358320 | 43684310 | 44010290 | 44336280 | 44662250 | 44988230 | 45314220 | 45640200 | 45966180 | 46292170 | 46618150 | 46944140 | 47270120 | 47596100 | 47922070 | 48248060 | 48574040 | 48900020 | 49226010 | 49551990 | 49877980 | 50203960 | 50529940 | 50855930 | 51181930 | 51507920 | 51833920 | 52159880 | 52485870 | 52811880 | 53137870 | 53463840 | 53789820 | 54115800 | 54441790 | 54767770 | 55093760 | 55419720 | 55745710 | 56071700 | 56397680 | 56723660 | 57049650 | 57375630 | 57701620 | 58027600 | 58353580 | 58679570 | 59005540 | 59331520 | 59657520 | 59983490 | 60309470 | 60635490 | 60961460 | 61287440 | 61613420 | 61939410 | 62265410 | 62591390 | 62917380 | 63243360 | 63569340 | 63895330 | 64221310 | 64547300 | 64873280 | 65199270 | 65525250 | 65851240
A9 | 103 | 100 | 99 | 100 | 99 | 99 | 99 | 101 | 98 | 100 | 100 | 103 | 101 | 102 | 101 | 105 | 101 | 102 | 104 | 103 | 105 | 106 | 105 | 104 | 106 | 107 | 107 | 109 | 109 | 109 | 110 | 111 | 113 | 111 | 113 | 114 | 114 | 115 | 117 | 120 | 119 | 123 | 124 | 126 | 127 | 129 | 131 | 134 | 134 | 138 | 141 | 143 | 148 | 150 | 152 | 157 | 160 | 165 | 173 | 174 | 178 | 184 | 187 | 190 | 200 | 204 | 213 | 221 | 230 | 243 | 250 | 263 | 274 | 284 | 301 | 316 | 331 | 345 | 366 | 385 | 412 | 431 | 451 | 473 | 492 | 527 | 550 | 576 | 606 | 617 | 621 | 636 | 655 | 668 | 681 | 698 | 706 | 719 | 743 | 755 | 780 | 785 | 804 | 828 | 850 | 873 | 897 | 909 | 941 | 949 | 986 | 1011 | 1017 | 1061 | 1072 | 1092 | 1123 | 1144 | 1174 | 1207 | 1244 | 1276 | 1312 | 1358 | 1399 | 1436 | 1477 | 1489 | 1548 | 1590 | 1614 | 1635 | 1686 | 1737 | 1765 | 1807 | 1820 | 1838 | 1864 | 1897 | 1948 | 1934 | 1976 | 2007 | 2032 | 2074 | 2101 | 2128 | 2157 | 2195 | 2219 | 2222 | 2262 | 2269 | 2325 | 2326 | 2360 | 2386 | 2387 | 2423 | 2447 | 2447 | 2478 | 2524 | 2538 | 2562 | 2542 | 2592 | 2575 | 2599 | 2581 | 2626 | 2630 | 2618 | 2673 | 2658 | 2680 | 2709 | 2711 | 2714 | 2727 | 2763 | 2743 | 2819 | 2779 | 2788 | 2838 | 2817 | 2833 | 2844 | 2852 | 2876 | 2859 | 2909 | 2922 | 2965 | 2983 | 3031 | 3011 | 3009 | 3044 | 3075 | 3081
Time [ms] | 2847 | 328852 | 654821 | 980805 | 1306789 | 1632774 | 1958758 | 2284742 | 2610726 | 2936695 | 3262679 | 3588664 | 3914648 | 4240647 | 4566616 | 4892600 | 5218585 | 5544569 | 5870537 | 6196537 | 6522521 | 6848521 | 7174521 | 7500490 | 7826474 | 8152458 | 8478442 | 8804427 | 9130411 | 9456395 | 9782364 | 10108350 | 10434330 | 10760320 | 11086320 | 11412300 | 11738290 | 12064270 | 12390250 | 12716220 | 13042210 | 13368190 | 13694180 | 14020180 | 14346160 | 14672150 | 14998130 | 15324110 | 15650100 | 15976080 | 16302070 | 16628050 | 16954030 | 17280020 | 17606000 | 17931990 | 18257970 | 18583960 | 18909940 | 19235920 | 19561910 | 19887890 | 20213880 | 20539860 | 20865840 | 21191830 | 21517810 | 21843800 | 22169780 | 22495770 | 22821750 | 23147740 | 23473700 | 23799700 | 24125670 | 24451660 | 24777640 | 25103620 | 25429590 | 25755580 | 26081560 | 26407550 | 26733530 | 27059520 | 27385500 | 27711480 | 28037450 | 28363440 | 28689420 | 29015400 | 29341390 | 29667370 | 29993360 | 30319340 | 30645330 | 30971310 | 31297280 | 31623260 | 31949250 | 32275230 | 32601220 | 32927200 | 33253180 | 33579170 | 33905150 | 34231140 | 34557120 | 34883100 | 35209090 | 35535070 | 35861060 | 36187030 | 36513010 | 36839000 | 37164980 | 37490960 | 37816950 | 38142930 | 38468920 | 38794900 | 39120880 | 39446860 | 39772840 | 40098820 | 40424810 | 40750790 | 41076780 | 41402790 | 41728760 | 42054740 | 42380730 | 42706710 | 43032700 | 43358680 | 43684660 | 44010650 | 44336630 | 44662600 | 44988580 | 45314570 | 45640560 | 45966540 | 46292520 | 46618510 | 46944490 | 47270480 | 47596460 | 47922430 | 48248410 | 48574400 | 48900380 | 49226360 | 49552350 | 49878340 | 50204320 | 50530300 | 50856290 | 51182290 | 51508270 | 51834270 | 52160240 | 52486220 | 52812240 | 53138220 | 53464190 | 53790180 | 54116160 | 54442140 | 54768130 | 55094110 | 55420080 | 55746060 | 56072050 | 56398030 | 56724020 | 57050000 | 57375980 | 57701970 | 58027960 | 58353940 | 58679920 | 59005890 | 59331880 | 59657880 | 59983840 | 60309830 | 60635840 | 60961810 | 61287800 | 61613780 | 61939760 | 62265760 | 62591750 | 62917730 | 63243720 | 63569700 | 63895690 | 64221670 | 64547660 | 64873640 | 65199620 | 65525610 | 65851590
A10 | 133 | 131 | 129 | 129 | 126 | 126 | 125 | 127 | 125 | 127 | 126 | 124 | 127 | 127 | 126 | 129 | 128 | 128 | 131 | 131 | 132 | 134 | 134 | 134 | 138 | 139 | 140 | 141 | 141 | 145 | 148 | 149 | 150 | 153 | 157 | 158 | 161 | 163 | 165 | 168 | 173 | 177 | 182 | 184 | 190 | 196 | 200 | 208 | 212 | 217 | 224 | 235 | 241 | 254 | 262 | 270 | 285 | 296 | 310 | 324 | 340 | 355 | 362 | 380 | 402 | 410 | 427 | 455 | 473 | 494 | 518 | 547 | 567 | 591 | 628 | 652 | 687 | 720 | 753 | 789 | 831 | 868 | 903 | 945 | 992 | 1062 | 1099 | 1153 | 1218 | 1268 | 1321 | 1366 | 1414 | 1500 | 1563 | 1629 | 1643 | 1696 | 1736 | 1811 | 1875 | 1959 | 2017 | 2115 | 2224 | 2289 | 2441 | 2516 | 2585 | 2706 | 2806 | 2924 | 3013 | 3145 | 3201 | 3341 | 3470 | 3490 | 3627 | 3804 | 3879 | 4141 | 4261 | 4531 | 4788 | 4955 | 5182 | 5432 | 5614 | 5883 | 6043 | 6193 | 6472 | 6657 | 6814 | 7018 | 7199 | 7364 | 7485 | 7650 | 7774 | 7877 | 8078 | 8230 | 8421 | 8519 | 8676 | 8751 | 8858 | 9032 | 9107 | 9186 | 9203 | 9406 | 9472 | 9603 | 9567 | 9745 | 9827 | 9915 | 9858 | 9935 | 9985 | 10157 | 10037 | 10113 | 10101 | 10148 | 10096 | 10207 | 10140 | 10062 | 10197 | 10162 | 10198 | 10105 | 10182 | 10144 | 10175 | 10198 | 10129 | 10074 | 10169 | 10125 | 10044 | 10021 | 10015 | 10064 | 10140 | 10160 | 10238 | 10247 | 10329 | 10387 | 10502 | 10615 | 10622 | 10980 | 11052 | 11322 | 11315 | 11563 | 11994
Time [ms] | 3203 | 329208 | 655177 | 981161 | 1307145 | 1633130 | 1959114 | 2285098 | 2611082 | 2937051 | 3263035 | 3589019 | 3915004 | 4241003 | 4566972 | 4892956 | 5218941 | 5544925 | 5870893 | 6196893 | 6522877 | 6848877 | 7174877 | 7500845 | 7826830 | 8152814 | 8478798 | 8804783 | 9130767 | 9456751 | 9782720 | 10108700 | 10434690 | 10760670 | 11086670 | 11412660 | 11738640 | 12064630 | 12390610 | 12716580 | 13042560 | 13368550 | 13694530 | 14020530 | 14346520 | 14672510 | 14998480 | 15324470 | 15650450 | 15976440 | 16302420 | 16628410 | 16954390 | 17280370 | 17606360 | 17932340 | 18258330 | 18584310 | 18910300 | 19236280 | 19562260 | 19888250 | 20214230 | 20540220 | 20866200 | 21192180 | 21518170 | 21844150 | 22170140 | 22496120 | 22822110 | 23148090 | 23474060 | 23800060 | 24126030 | 24452010 | 24778000 | 25103980 | 25429950 | 25755930 | 26081920 | 26407900 | 26733890 | 27059870 | 27385860 | 27711840 | 28037810 | 28363790 | 28689780 | 29015760 | 29341740 | 29667730 | 29993710 | 30319700 | 30645680 | 30971670 | 31297630 | 31623620 | 31949600 | 32275590 | 32601570 | 32927560 | 33253540 | 33579520 | 33905510 | 34231490 | 34557480 | 34883460 | 35209450 | 35535430 | 35861420 | 36187380 | 36513370 | 36839350 | 37165340 | 37491320 | 37817300 | 38143290 | 38469270 | 38795260 | 39121240 | 39447210 | 39773190 | 40099180 | 40425160 | 40751150 | 41077130 | 41403140 | 41729120 | 42055100 | 42381080 | 42707070 | 43033050 | 43359040 | 43685020 | 44011000 | 44336990 | 44662960 | 44988940 | 45314930 | 45640910 | 45966900 | 46292880 | 46618860 | 46944850 | 47270830 | 47596820 | 47922780 | 48248770 | 48574750 | 48900740 | 49226720 | 49552700 | 49878690 | 50204670 | 50530660 | 50856640 | 51182640 | 51508630 | 51834630 | 52160600 | 52486580 | 52812600 | 53138580 | 53464550 | 53790530 | 54116520 | 54442500 | 54768480 | 55094470 | 55420440 | 55746420 | 56072400 | 56398390 | 56724380 | 57050360 | 57376340 | 57702330 | 58028310 | 58354300 | 58680280 | 59006250 | 59332230 | 59658230 | 59984200 | 60310180 | 60636200 | 60962170 | 61288150 | 61614140 | 61940120 | 62266120 | 62592100 | 62918090 | 63244070 | 63570060 | 63896040 | 64222020 | 64548010 | 64874000 | 65199980 | 65525960 | 65851950
A11 | 115 | 111 | 112 | 110 | 111 | 110 | 110 | 110 | 109 | 108 | 109 | 111 | 107 | 110 | 107 | 109 | 112 | 109 | 110 | 110 | 110 | 111 | 111 | 112 | 113 | 113 | 113 | 115 | 114 | 117 | 116 | 116 | 117 | 117 | 117 | 119 | 119 | 120 | 121 | 122 | 125 | 126 | 129 | 127 | 128 | 131 | 132 | 134 | 136 | 136 | 140 | 142 | 146 | 147 | 148 | 152 | 154 | 157 | 161 | 165 | 170 | 176 | 179 | 184 | 187 | 194 | 198 | 207 | 211 | 218 | 229 | 235 | 246 | 253 | 265 | 279 | 286 | 301 | 314 | 328 | 342 | 365 | 381 | 401 | 419 | 437 | 466 | 484 | 509 | 533 | 565 | 584 | 624 | 648 | 688 | 716 | 757 | 795 | 889 | 1024 | 1189 | 1333 | 1480 | 1597 | 1716 | 1797 | 1861 | 1927 | 2034 | 2097 | 2198 | 2286 | 2384 | 2495 | 2588 | 2651 | 2746 | 2832 | 2928 | 3016 | 3064 | 3175 | 3289 | 3390 | 3470 | 3562 | 3684 | 3793 | 3867 | 3998 | 4130 | 4208 | 4322 | 4337 | 4432 | 4518 | 4612 | 4719 | 4837 | 4930 | 4999 | 5114 | 5188 | 5182 | 5359 | 5406 | 5476 | 5510 | 5572 | 5746 | 5789 | 5854 | 5922 | 5959 | 6000 | 6122 | 6153 | 6167 | 6252 | 6225 | 6314 | 6325 | 6376 | 6413 | 6473 | 6405 | 6436 | 6543 | 6470 | 6555 | 6481 | 6577 | 6615 | 6576 | 6663 | 6631 | 6615 | 6625 | 6717 | 6682 | 6708 | 6619 | 6694 | 6775 | 6765 | 6668 | 6722 | 6680 | 6716 | 6740 | 6791 | 6780 | 6731 | 6736 | 6791 | 6807 | 6864 | 6737 | 6861 | 6839 | 6801 | 6839 | 6779
Time [ms] | 3559 | 329564 | 655533 | 981517 | 1307501 | 1633486 | 1959470 | 2285454 | 2611438 | 2937407 | 3263391 | 3589375 | 3915359 | 4241359 | 4567328 | 4893312 | 5219296 | 5545281 | 5871249 | 6197249 | 6523233 | 6849233 | 7175233 | 7501201 | 7827186 | 8153170 | 8479154 | 8805139 | 9131123 | 9457107 | 9783076 | 10109060 | 10435040 | 10761030 | 11087030 | 11413010 | 11739000 | 12064980 | 12390970 | 12716930 | 13042920 | 13368900 | 13694890 | 14020890 | 14346870 | 14672860 | 14998840 | 15324820 | 15650810 | 15976790 | 16302780 | 16628760 | 16954740 | 17280730 | 17606710 | 17932700 | 18258680 | 18584670 | 18910650 | 19236640 | 19562620 | 19888600 | 20214590 | 20540570 | 20866560 | 21192540 | 21518520 | 21844510 | 22170490 | 22496480 | 22822460 | 23148450 | 23474420 | 23800420 | 24126380 | 24452370 | 24778350 | 25104340 | 25430300 | 25756290 | 26082270 | 26408260 | 26734240 | 27060230 | 27386210 | 27712200 | 28038160 | 28364150 | 28690130 | 29016120 | 29342100 | 29668080 | 29994070 | 30320050 | 30646040 | 30972020 | 31297990 | 31623980 | 31949960 | 32275940 | 32601930 | 32927910 | 33253900 | 33579880 | 33905860 | 34231850 | 34557830 | 34883820 | 35209800 | 35535780 | 35861770 | 36187740 | 36513720 | 36839710 | 37165690 | 37491680 | 37817660 | 38143640 | 38469630 | 38795610 | 39121600 | 39447570 | 39773550 | 40099540 | 40425520 | 40751500 | 41077490 | 41403500 | 41729470 | 42055460 | 42381440 | 42707420 | 43033410 | 43359390 | 43685380 | 44011360 | 44337340 | 44663310 | 44989300 | 45315280 | 45641260 | 45967250 | 46293240 | 46619220 | 46945200 | 47271190 | 47597170 | 47923140 | 48249120 | 48575110 | 48901090 | 49227080 | 49553060 | 49879040 | 50205030 | 50531020 | 50857000 | 51183000 | 51508980 | 51834980 | 52160950 | 52486940 | 52812950 | 53138940 | 53464900 | 53790890 | 54116870 | 54442860 | 54768840 | 55094820 | 55420790 | 55746780 | 56072760 | 56398740 | 56724730 | 57050710 | 57376700 | 57702680 | 58028660 | 58354650 | 58680640 | 59006600 | 59332590 | 59658590 | 59984560 | 60310540 | 60636560 | 60962520 | 61288510 | 61614490 | 61940480 | 62266480 | 62592460 | 62918440 | 63244430 | 63570420 | 63896400 | 64222380 | 64548370 | 64874350 | 65200340 | 65526320 | 65852300
A12 | 136 | 133 | 131 | 131 | 129 | 133 | 130 | 129 | 130 | 128 | 131 | 128 | 130 | 131 | 133 | 131 | 132 | 131 | 133 | 136 | 136 | 134 | 135 | 138 | 138 | 139 | 141 | 141 | 143 | 143 | 145 | 146 | 147 | 150 | 151 | 152 | 156 | 157 | 161 | 164 | 167 | 166 | 174 | 176 | 181 | 183 | 187 | 195 | 199 | 202 | 212 | 212 | 223 | 227 | 233 | 244 | 254 | 263 | 271 | 285 | 293 | 307 | 317 | 328 | 343 | 358 | 372 | 384 | 399 | 424 | 431 | 453 | 473 | 487 | 510 | 532 | 549 | 587 | 606 | 634 | 670 | 707 | 751 | 793 | 821 | 868 | 908 | 962 | 1011 | 1037 | 1114 | 1205 | 1404 | 1719 | 2013 | 2265 | 2426 | 2570 | 2681 | 2822 | 2960 | 3084 | 3231 | 3455 | 3624 | 3862 | 3999 | 4200 | 4338 | 4558 | 4764 | 4829 | 5081 | 5240 | 5453 | 5618 | 5809 | 5882 | 6065 | 6389 | 6531 | 6743 | 6961 | 7192 | 7399 | 7537 | 7828 | 7996 | 8231 | 8511 | 8617 | 8930 | 9065 | 9257 | 9426 | 9598 | 9752 | 9935 | 10177 | 10403 | 10453 | 10682 | 10828 | 11125 | 11270 | 11355 | 11707 | 11542 | 11927 | 11963 | 12223 | 12329 | 12487 | 12481 | 12759 | 12846 | 12844 | 13058 | 13077 | 13210 | 13024 | 13306 | 13320 | 13592 | 13445 | 13431 | 13585 | 13719 | 13408 | 13682 | 13547 | 13546 | 13626 | 13641 | 13639 | 13770 | 13668 | 13594 | 13575 | 13653 | 13538 | 13527 | 13503 | 13429 | 13358 | 13407 | 13500 | 13406 | 13263 | 13111 | 12994 | 13135 | 13055 | 12870 | 13167 | 13127 | 13426 | 13372 | 13319 | 13359 | 13395 | 13413 | 13479
Time [ms] | 3915 | 329920 | 655889 | 981873 | 1307857 | 1633842 | 1959826 | 2285810 | 2611794 | 2937763 | 3263747 | 3589731 | 3915715 | 4241715 | 4567684 | 4893668 | 5219652 | 5545637 | 5871605 | 6197605 | 6523589 | 6849589 | 7175589 | 7501557 | 7827542 | 8153526 | 8479510 | 8805494 | 9131479 | 9457463 | 9783431 | 10109420 | 10435400 | 10761380 | 11087380 | 11413370 | 11739350 | 12065340 | 12391320 | 12717290 | 13043270 | 13369260 | 13695240 | 14021240 | 14347230 | 14673220 | 14999200 | 15325180 | 15651160 | 15977150 | 16303130 | 16629120 | 16955100 | 17281080 | 17607070 | 17933050 | 18259040 | 18585020 | 18911010 | 19236990 | 19562980 | 19888960 | 20214940 | 20540930 | 20866910 | 21192900 | 21518880 | 21844860 | 22170850 | 22496830 | 22822820 | 23148800 | 23474770 | 23800770 | 24126740 | 24452720 | 24778710 | 25104690 | 25430660 | 25756640 | 26082630 | 26408610 | 26734600 | 27060580 | 27386570 | 27712550 | 28038520 | 28364500 | 28690490 | 29016470 | 29342460 | 29668440 | 29994420 | 30320410 | 30646390 | 30972380 | 31298350 | 31624330 | 31950320 | 32276300 | 32602280 | 32928270 | 33254250 | 33580240 | 33906220 | 34232200 | 34558190 | 34884170 | 35210160 | 35536140 | 35862130 | 36188100 | 36514080 | 36840060 | 37166050 | 37492030 | 37818020 | 38144000 | 38469980 | 38795970 | 39121950 | 39447920 | 39773900 | 40099890 | 40425870 | 40751860 | 41077840 | 41403860 | 41729830 | 42055810 | 42381800 | 42707780 | 43033760 | 43359750 | 43685730 | 44011720 | 44337700 | 44663670 | 44989650 | 45315640 | 45641620 | 45967610 | 46293590 | 46619580 | 46945560 | 47271540 | 47597530 | 47923500 | 48249480 | 48575460 | 48901450 | 49227430 | 49553420 | 49879400 | 50205380 | 50531370 | 50857350 | 51183350 | 51509340 | 51835340 | 52161310 | 52487290 | 52813300 | 53139290 | 53465260 | 53791240 | 54117230 | 54443210 | 54769200 | 55095180 | 55421150 | 55747130 | 56073120 | 56399100 | 56725090 | 57051070 | 57377060 | 57703040 | 58029020 | 58355010 | 58680990 | 59006960 | 59332940 | 59658940 | 59984910 | 60310900 | 60636910 | 60962880 | 61288860 | 61614850 | 61940830 | 62266830 | 62592820 | 62918800 | 63244780 | 63570770 | 63896750 | 64222740 | 64548720 | 64874700 | 65200690 | 65526680 | 65852660
B1 | 112 | 111 | 111 | 111 | 108 | 110 | 111 | 110 | 111 | 110 | 110 | 109 | 111 | 110 | 112 | 110 | 112 | 113 | 114 | 114 | 114 | 116 | 117 | 118 | 119 | 120 | 120 | 122 | 123 | 123 | 125 | 124 | 126 | 127 | 128 | 131 | 132 | 134 | 135 | 137 | 141 | 143 | 143 | 146 | 149 | 151 | 155 | 158 | 161 | 164 | 168 | 173 | 179 | 183 | 187 | 191 | 198 | 204 | 210 | 219 | 231 | 235 | 245 | 258 | 264 | 281 | 289 | 301 | 311 | 327 | 345 | 361 | 378 | 402 | 425 | 441 | 469 | 491 | 524 | 554 | 593 | 624 | 638 | 682 | 709 | 759 | 806 | 850 | 887 | 934 | 993 | 1057 | 1137 | 1178 | 1272 | 1310 | 1383 | 1442 | 1473 | 1528 | 1562 | 1616 | 1641 | 1705 | 1737 | 1769 | 1796 | 1854 | 1879 | 1893 | 1951 | 2014 | 2066 | 2112 | 2162 | 2208 | 2281 | 2337 | 2397 | 2500 | 2555 | 2608 | 2677 | 2799 | 2822 | 2922 | 3030 | 3051 | 3212 | 3293 | 3405 | 3496 | 3657 | 3752 | 3854 | 3945 | 4124 | 4308 | 4425 | 4519 | 4643 | 4776 | 4921 | 5029 | 5177 | 5354 | 5418 | 5572 | 5686 | 5803 | 5905 | 5986 | 6102 | 6185 | 6377 | 6468 | 6578 | 6665 | 6740 | 6811 | 6885 | 6920 | 7086 | 7064 | 7185 | 7174 | 7232 | 7241 | 7265 | 7434 | 7474 | 7442 | 7496 | 7515 | 7571 | 7584 | 7585 | 7613 | 7716 | 7806 | 7673 | 7737 | 7740 | 7768 | 7705 | 7714 | 7940 | 8108 | 8106 | 8304 | 8474 | 8335 | 8410 | 8562 | 8673 | 8657 | 8901 | 8927 | 8972 | 9101 | 9157 | 9229 | 9280
Time [ms] | 8305 | 334310 | 660290 | 986274 | 1312258 | 1638243 | 1964227 | 2290200 | 2616185 | 2942164 | 3268148 | 3594133 | 3920105 | 4246105 | 4572086 | 4898069 | 5224054 | 5550028 | 5876006 | 6201995 | 6527990 | 6853980 | 7179978 | 7505959 | 7831933 | 8157927 | 8483912 | 8809896 | 9135871 | 9461854 | 9787833 | 10113820 | 10439800 | 10765790 | 11091780 | 11417760 | 11743740 | 12069730 | 12395710 | 12721690 | 13047680 | 13373650 | 13699640 | 14025630 | 14351620 | 14677610 | 15003600 | 15329580 | 15655570 | 15981550 | 16307530 | 16633520 | 16959490 | 17285490 | 17611460 | 17937460 | 18263440 | 18589420 | 18915400 | 19241380 | 19567370 | 19893350 | 20219330 | 20545330 | 20871310 | 21197290 | 21523280 | 21849270 | 22175240 | 22501220 | 22827210 | 23153190 | 23479170 | 23805160 | 24131140 | 24457120 | 24783100 | 25109080 | 25435060 | 25761050 | 26087030 | 26413020 | 26738990 | 27064970 | 27390960 | 27716940 | 28042920 | 28368900 | 28694890 | 29020870 | 29346850 | 29672830 | 29998820 | 30324800 | 30650800 | 30976770 | 31302750 | 31628730 | 31954720 | 32280690 | 32606680 | 32932660 | 33258640 | 33584630 | 33910620 | 34236610 | 34562590 | 34888560 | 35214550 | 35540530 | 35866520 | 36192500 | 36518480 | 36844460 | 37170440 | 37496430 | 37822410 | 38148390 | 38474380 | 38800360 | 39126340 | 39452320 | 39778310 | 40104280 | 40430260 | 40756260 | 41082230 | 41408250 | 41734230 | 42060210 | 42386200 | 42712180 | 43038150 | 43364140 | 43690120 | 44016110 | 44342090 | 44668070 | 44994040 | 45320040 | 45646020 | 45972010 | 46297980 | 46623980 | 46949960 | 47275940 | 47601920 | 47927900 | 48253880 | 48579860 | 48905850 | 49231830 | 49557820 | 49883800 | 50209790 | 50535760 | 50861740 | 51187760 | 51513740 | 51839730 | 52165710 | 52491690 | 52817700 | 53143680 | 53469660 | 53795640 | 54121620 | 54447600 | 54773590 | 55099570 | 55425550 | 55751520 | 56077510 | 56403500 | 56729490 | 57055460 | 57381460 | 57707430 | 58033410 | 58359400 | 58685380 | 59011360 | 59337340 | 59663340 | 59989310 | 60315300 | 60641300 | 60967280 | 61293260 | 61619250 | 61945230 | 62271220 | 62597210 | 62923190 | 63249180 | 63575170 | 63901160 | 64227140 | 64553120 | 64879110 | 65205080 | 65531080 | 65857060
B2 | 112 | 108 | 110 | 108 | 107 | 107 | 104 | 107 | 105 | 106 | 107 | 106 | 105 | 105 | 107 | 105 | 105 | 106 | 107 | 106 | 108 | 106 | 108 | 107 | 106 | 109 | 107 | 110 | 109 | 109 | 109 | 111 | 109 | 111 | 111 | 111 | 112 | 112 | 113 | 112 | 113 | 115 | 115 | 118 | 115 | 117 | 117 | 117 | 120 | 118 | 118 | 118 | 121 | 122 | 124 | 124 | 124 | 126 | 126 | 131 | 130 | 133 | 135 | 138 | 140 | 142 | 145 | 146 | 153 | 154 | 159 | 160 | 163 | 170 | 174 | 176 | 186 | 187 | 194 | 202 | 207 | 220 | 225 | 235 | 250 | 256 | 269 | 276 | 301 | 313 | 326 | 338 | 361 | 375 | 395 | 413 | 429 | 446 | 474 | 489 | 507 | 534 | 555 | 579 | 610 | 630 | 646 | 651 | 657 | 668 | 687 | 711 | 711 | 732 | 747 | 759 | 776 | 789 | 812 | 833 | 847 | 873 | 894 | 916 | 934 | 965 | 992 | 1009 | 1023 | 1037 | 1072 | 1078 | 1114 | 1129 | 1163 | 1195 | 1213 | 1254 | 1278 | 1320 | 1358 | 1391 | 1442 | 1472 | 1498 | 1542 | 1576 | 1602 | 1636 | 1694 | 1711 | 1745 | 1791 | 1788 | 1852 | 1851 | 1889 | 1886 | 1933 | 1952 | 1977 | 2015 | 2038 | 2035 | 2060 | 2093 | 2089 | 2122 | 2146 | 2160 | 2166 | 2193 | 2245 | 2239 | 2247 | 2268 | 2301 | 2288 | 2318 | 2339 | 2357 | 2362 | 2364 | 2372 | 2403 | 2398 | 2430 | 2445 | 2481 | 2472 | 2486 | 2485 | 2525 | 2555 | 2542 | 2577 | 2582 | 2588 | 2590 | 2614 | 2612 | 2629 | 2707
Time [ms] | 7949 | 333954 | 659934 | 985918 | 1311902 | 1637887 | 1963871 | 2289844 | 2615829 | 2941808 | 3267792 | 3593777 | 3919749 | 4245749 | 4571730 | 4897713 | 5223698 | 5549672 | 5875651 | 6201639 | 6527634 | 6853624 | 7179623 | 7505603 | 7831577 | 8157571 | 8483556 | 8809540 | 9135515 | 9461499 | 9787477 | 10113460 | 10439450 | 10765430 | 11091420 | 11417400 | 11743390 | 12069370 | 12395360 | 12721340 | 13047320 | 13373290 | 13699290 | 14025280 | 14351260 | 14677250 | 15003240 | 15329230 | 15655210 | 15981190 | 16307180 | 16633160 | 16959140 | 17285130 | 17611110 | 17937100 | 18263080 | 18589070 | 18915040 | 19241020 | 19567010 | 19892990 | 20218980 | 20544970 | 20870960 | 21196930 | 21522930 | 21848910 | 22174880 | 22500870 | 22826850 | 23152840 | 23478820 | 23804800 | 24130780 | 24456770 | 24782740 | 25108730 | 25434710 | 25760690 | 26086680 | 26412660 | 26738630 | 27064620 | 27390600 | 27716580 | 28042560 | 28368550 | 28694530 | 29020520 | 29346490 | 29672480 | 29998460 | 30324440 | 30650440 | 30976410 | 31302390 | 31628380 | 31954360 | 32280330 | 32606330 | 32932300 | 33258290 | 33584270 | 33910260 | 34236250 | 34562240 | 34888210 | 35214190 | 35540180 | 35866160 | 36192140 | 36518120 | 36844110 | 37170080 | 37496080 | 37822050 | 38148030 | 38474020 | 38800000 | 39125990 | 39451970 | 39777950 | 40103930 | 40429910 | 40755900 | 41081880 | 41407900 | 41733870 | 42059860 | 42385840 | 42711820 | 43037800 | 43363780 | 43689770 | 44015750 | 44341740 | 44667720 | 44993690 | 45319680 | 45645660 | 45971650 | 46297620 | 46623620 | 46949600 | 47275580 | 47601560 | 47927540 | 48253530 | 48579510 | 48905500 | 49231480 | 49557460 | 49883450 | 50209430 | 50535400 | 50861390 | 51187400 | 51513380 | 51839370 | 52165350 | 52491340 | 52817340 | 53143330 | 53469300 | 53795290 | 54121260 | 54447250 | 54773230 | 55099220 | 55425190 | 55751170 | 56077150 | 56403150 | 56729130 | 57055100 | 57381100 | 57707070 | 58033060 | 58359040 | 58685030 | 59011000 | 59336990 | 59662980 | 59988960 | 60314940 | 60640950 | 60966930 | 61292900 | 61618900 | 61944880 | 62270870 | 62596850 | 62922840 | 63248820 | 63574820 | 63900800 | 64226780 | 64552770 | 64878750 | 65204730 | 65530720 | 65856700
B3 | 114 | 112 | 113 | 110 | 112 | 109 | 111 | 110 | 107 | 109 | 108 | 110 | 112 | 109 | 109 | 108 | 112 | 112 | 110 | 110 | 111 | 111 | 111 | 113 | 114 | 116 | 114 | 117 | 113 | 117 | 118 | 118 | 117 | 118 | 120 | 122 | 122 | 122 | 125 | 126 | 126 | 126 | 130 | 130 | 133 | 133 | 136 | 138 | 141 | 141 | 143 | 148 | 150 | 152 | 154 | 158 | 161 | 168 | 174 | 176 | 180 | 184 | 185 | 194 | 203 | 210 | 215 | 222 | 231 | 240 | 253 | 262 | 275 | 287 | 296 | 312 | 327 | 342 | 359 | 377 | 400 | 417 | 436 | 455 | 478 | 501 | 517 | 537 | 572 | 602 | 638 | 662 | 693 | 713 | 754 | 777 | 815 | 854 | 895 | 905 | 958 | 1007 | 1039 | 1089 | 1170 | 1257 | 1365 | 1484 | 1610 | 1751 | 1879 | 2005 | 2139 | 2297 | 2466 | 2657 | 2817 | 3023 | 3304 | 3561 | 3808 | 4070 | 4364 | 4661 | 4937 | 5282 | 5572 | 5884 | 6203 | 6499 | 6846 | 7113 | 7465 | 7860 | 8237 | 8767 | 9039 | 9564 | 9939 | 10322 | 10779 | 11217 | 11795 | 12116 | 12749 | 13285 | 13796 | 14263 | 14949 | 15560 | 16133 | 16560 | 17139 | 17417 | 18054 | 18591 | 19037 | 19426 | 19727 | 20153 | 20182 | 20599 | 20759 | 21023 | 21317 | 21607 | 21387 | 21736 | 21612 | 21919 | 22193 | 22249 | 22442 | 22500 | 22677 | 22755 | 22787 | 22814 | 22947 | 22966 | 22954 | 23179 | 22950 | 22997 | 22824 | 22664 | 23044 | 22710 | 22823 | 23008 | 22781 | 22526 | 22518 | 22722 | 22647 | 22606 | 22755 | 22533 | 22247 | 22368 | 22138 | 21932 | 21998
Time [ms] | 7593 | 333598 | 659578 | 985563 | 1311546 | 1637531 | 1963515 | 2289488 | 2615473 | 2941452 | 3267436 | 3593421 | 3919393 | 4245393 | 4571374 | 4897358 | 5223342 | 5549316 | 5875295 | 6201283 | 6527279 | 6853268 | 7179267 | 7505247 | 7831221 | 8157215 | 8483200 | 8809184 | 9135159 | 9461143 | 9787121 | 10113110 | 10439090 | 10765070 | 11091060 | 11417050 | 11743030 | 12069020 | 12395000 | 12720980 | 13046960 | 13372940 | 13698930 | 14024920 | 14350910 | 14676900 | 15002890 | 15328870 | 15654850 | 15980840 | 16306820 | 16632810 | 16958780 | 17284780 | 17610750 | 17936740 | 18262730 | 18588710 | 18914690 | 19240670 | 19566650 | 19892640 | 20218620 | 20544620 | 20870600 | 21196580 | 21522570 | 21848560 | 22174530 | 22500510 | 22826500 | 23152480 | 23478460 | 23804450 | 24130430 | 24456410 | 24782390 | 25108370 | 25434350 | 25760340 | 26086320 | 26412300 | 26738280 | 27064260 | 27390240 | 27716230 | 28042210 | 28368190 | 28694180 | 29020160 | 29346140 | 29672120 | 29998100 | 30324090 | 30650080 | 30976060 | 31302040 | 31628020 | 31954000 | 32279980 | 32605970 | 32931950 | 33257930 | 33583920 | 33909910 | 34235900 | 34561880 | 34887850 | 35213840 | 35539820 | 35865800 | 36191780 | 36517770 | 36843750 | 37169730 | 37495720 | 37821700 | 38147680 | 38473660 | 38799650 | 39125630 | 39451610 | 39777600 | 40103570 | 40429550 | 40755550 | 41081520 | 41407540 | 41733520 | 42059500 | 42385480 | 42711470 | 43037440 | 43363430 | 43689410 | 44015400 | 44341380 | 44667360 | 44993330 | 45319330 | 45645300 | 45971300 | 46297270 | 46623260 | 46949250 | 47275220 | 47601210 | 47927180 | 48253170 | 48579150 | 48905140 | 49231120 | 49557110 | 49883090 | 50209080 | 50535050 | 50861030 | 51187040 | 51513030 | 51839020 | 52165000 | 52490980 | 52816980 | 53142970 | 53468950 | 53794930 | 54120910 | 54446890 | 54772880 | 55098860 | 55424840 | 55750810 | 56076800 | 56402790 | 56728780 | 57054750 | 57380740 | 57706720 | 58032700 | 58358680 | 58684670 | 59010650 | 59336630 | 59662620 | 59988600 | 60314580 | 60640590 | 60966570 | 61292540 | 61618540 | 61944520 | 62270510 | 62596500 | 62922480 | 63248460 | 63574460 | 63900440 | 64226430 | 64552410 | 64878400 | 65204370 | 65530360 | 65856350
B4 | 101 | 100 | 99 | 98 | 99 | 98 | 96 | 95 | 98 | 97 | 94 | 97 | 98 | 96 | 96 | 97 | 95 | 97 | 97 | 96 | 95 | 96 | 96 | 97 | 96 | 97 | 98 | 96 | 97 | 97 | 97 | 96 | 96 | 96 | 97 | 96 | 96 | 96 | 95 | 96 | 98 | 98 | 97 | 97 | 96 | 96 | 96 | 96 | 95 | 96 | 97 | 97 | 96 | 96 | 96 | 97 | 97 | 96 | 94 | 97 | 97 | 97 | 100 | 98 | 97 | 97 | 97 | 97 | 97 | 97 | 98 | 98 | 96 | 97 | 99 | 97 | 97 | 97 | 95 | 96 | 96 | 97 | 95 | 96 | 97 | 96 | 97 | 95 | 96 | 95 | 97 | 96 | 96 | 97 | 98 | 98 | 95 | 97 | 95 | 97 | 98 | 95 | 95 | 98 | 98 | 96 | 98 | 96 | 100 | 98 | 95 | 97 | 95 | 97 | 98 | 94 | 93 | 98 | 95 | 96 | 93 | 96 | 94 | 97 | 95 | 97 | 95 | 94 | 96 | 96 | 98 | 96 | 97 | 96 | 97 | 97 | 97 | 99 | 96 | 96 | 96 | 97 | 97 | 97 | 96 | 96 | 97 | 97 | 96 | 96 | 97 | 97 | 96 | 96 | 97 | 97 | 96 | 96 | 96 | 96 | 96 | 95 | 95 | 95 | 99 | 96 | 96 | 98 | 99 | 98 | 97 | 96 | 96 | 97 | 96 | 98 | 97 | 97 | 96 | 98 | 97 | 97 | 97 | 98 | 95 | 95 | 95 | 96 | 96 | 96 | 94 | 93 | 95 | 96 | 95 | 96 | 95 | 97 | 95 | 95 | 96 | 98 | 96
Time [ms] | 7237 | 333242 | 659223 | 985207 | 1311191 | 1637175 | 1963159 | 2289133 | 2615117 | 2941096 | 3267081 | 3593065 | 3919037 | 4245037 | 4571018 | 4897002 | 5222986 | 5548960 | 5874939 | 6200928 | 6526923 | 6852912 | 7178911 | 7504891 | 7830865 | 8156860 | 8482844 | 8808828 | 9134803 | 9460787 | 9786765 | 10112750 | 10438730 | 10764720 | 11090710 | 11416690 | 11742680 | 12068660 | 12394650 | 12720620 | 13046610 | 13372580 | 13698580 | 14024570 | 14350550 | 14676540 | 15002530 | 15328510 | 15654500 | 15980480 | 16306470 | 16632450 | 16958420 | 17284420 | 17610390 | 17936390 | 18262370 | 18588360 | 18914330 | 19240310 | 19566300 | 19892280 | 20218270 | 20544260 | 20870250 | 21196220 | 21522220 | 21848200 | 22174170 | 22500160 | 22826140 | 23152120 | 23478100 | 23804090 | 24130070 | 24456060 | 24782030 | 25108020 | 25434000 | 25759980 | 26085960 | 26411950 | 26737920 | 27063900 | 27389890 | 27715870 | 28041850 | 28367840 | 28693820 | 29019810 | 29345780 | 29671760 | 29997750 | 30323730 | 30649730 | 30975700 | 31301680 | 31627660 | 31953650 | 32279620 | 32605620 | 32931590 | 33257580 | 33583560 | 33909550 | 34235540 | 34561520 | 34887500 | 35213480 | 35539460 | 35865450 | 36191430 | 36517410 | 36843400 | 37169370 | 37495360 | 37821340 | 38147320 | 38473310 | 38799290 | 39125280 | 39451260 | 39777240 | 40103220 | 40429200 | 40755190 | 41081170 | 41407180 | 41733160 | 42059140 | 42385130 | 42711110 | 43037090 | 43363070 | 43689060 | 44015040 | 44341020 | 44667000 | 44992980 | 45318970 | 45644950 | 45970940 | 46296910 | 46622910 | 46948890 | 47274870 | 47600850 | 47926830 | 48252820 | 48578800 | 48904780 | 49230770 | 49556750 | 49882740 | 50208720 | 50534690 | 50860680 | 51186690 | 51512670 | 51838660 | 52164640 | 52490620 | 52816630 | 53142620 | 53468590 | 53794580 | 54120550 | 54446540 | 54772520 | 55098500 | 55424480 | 55750460 | 56076440 | 56402440 | 56728420 | 57054390 | 57380390 | 57706360 | 58032340 | 58358330 | 58684320 | 59010290 | 59336280 | 59662270 | 59988250 | 60314230 | 60640240 | 60966220 | 61292190 | 61618180 | 61944170 | 62270160 | 62596140 | 62922120 | 63248110 | 63574100 | 63900090 | 64226070 | 64552060 | 64878040 | 65204020 | 65530010 | 65855990
B5 | 116 | 113 | 116 | 112 | 110 | 115 | 110 | 108 | 110 | 108 | 108 | 108 | 110 | 109 | 109 | 109 | 107 | 109 | 107 | 107 | 110 | 110 | 109 | 111 | 110 | 112 | 114 | 112 | 112 | 113 | 113 | 113 | 113 | 113 | 116 | 115 | 115 | 114 | 117 | 116 | 116 | 118 | 119 | 119 | 121 | 122 | 121 | 126 | 125 | 127 | 126 | 128 | 131 | 134 | 134 | 137 | 140 | 142 | 143 | 146 | 148 | 150 | 156 | 158 | 160 | 163 | 167 | 172 | 174 | 181 | 185 | 189 | 196 | 200 | 205 | 214 | 223 | 230 | 241 | 250 | 262 | 274 | 286 | 300 | 318 | 330 | 342 | 362 | 381 | 393 | 419 | 439 | 459 | 478 | 507 | 521 | 550 | 578 | 598 | 631 | 662 | 672 | 686 | 692 | 714 | 731 | 757 | 773 | 793 | 819 | 843 | 851 | 860 | 899 | 919 | 934 | 958 | 974 | 988 | 1025 | 1047 | 1075 | 1099 | 1126 | 1152 | 1174 | 1202 | 1234 | 1275 | 1306 | 1332 | 1358 | 1385 | 1394 | 1421 | 1461 | 1486 | 1523 | 1549 | 1570 | 1619 | 1659 | 1704 | 1727 | 1782 | 1826 | 1874 | 1920 | 1952 | 1994 | 2043 | 2096 | 2137 | 2200 | 2225 | 2277 | 2323 | 2352 | 2408 | 2450 | 2474 | 2487 | 2534 | 2580 | 2620 | 2661 | 2660 | 2713 | 2718 | 2740 | 2761 | 2819 | 2859 | 2876 | 2915 | 2931 | 2974 | 2964 | 3059 | 3062 | 3056 | 3079 | 3116 | 3108 | 3168 | 3196 | 3204 | 3223 | 3254 | 3266 | 3269 | 3260 | 3297 | 3370 | 3409 | 3413 | 3411 | 3441 | 3431 | 3449 | 3475 | 3494 | 3561
Time [ms] | 6881 | 332887 | 658867 | 984851 | 1310835 | 1636819 | 1962803 | 2288777 | 2614761 | 2940740 | 3266725 | 3592709 | 3918681 | 4244681 | 4570662 | 4896646 | 5222630 | 5548604 | 5874583 | 6200572 | 6526567 | 6852557 | 7178555 | 7504535 | 7830509 | 8156504 | 8482488 | 8808472 | 9134447 | 9460431 | 9786409 | 10112390 | 10438380 | 10764360 | 11090350 | 11416340 | 11742320 | 12068310 | 12394290 | 12720270 | 13046250 | 13372230 | 13698220 | 14024210 | 14350190 | 14676180 | 15002170 | 15328160 | 15654140 | 15980130 | 16306110 | 16632100 | 16958070 | 17284060 | 17610040 | 17936030 | 18262020 | 18588000 | 18913970 | 19239960 | 19565940 | 19891930 | 20217910 | 20543910 | 20869890 | 21195860 | 21521860 | 21847840 | 22173820 | 22499800 | 22825780 | 23151770 | 23477750 | 23803740 | 24129720 | 24455700 | 24781680 | 25107660 | 25433640 | 25759620 | 26085610 | 26411590 | 26737560 | 27063550 | 27389530 | 27715520 | 28041500 | 28367480 | 28693470 | 29019450 | 29345420 | 29671410 | 29997390 | 30323380 | 30649370 | 30975350 | 31301320 | 31627310 | 31953290 | 32279270 | 32605260 | 32931240 | 33257220 | 33583200 | 33909200 | 34235180 | 34561170 | 34887140 | 35213130 | 35539110 | 35865100 | 36191070 | 36517060 | 36843040 | 37169020 | 37495010 | 37820980 | 38146970 | 38472950 | 38798940 | 39124920 | 39450900 | 39776880 | 40102860 | 40428840 | 40754840 | 41080810 | 41406820 | 41732800 | 42058790 | 42384770 | 42710760 | 43036730 | 43362720 | 43688700 | 44014680 | 44340670 | 44666650 | 44992620 | 45318620 | 45644590 | 45970580 | 46296560 | 46622550 | 46948540 | 47274510 | 47600500 | 47926470 | 48252460 | 48578440 | 48904430 | 49230410 | 49556400 | 49882380 | 50208360 | 50534340 | 50860320 | 51186330 | 51512320 | 51838300 | 52164280 | 52490270 | 52816270 | 53142260 | 53468240 | 53794220 | 54120200 | 54446180 | 54772160 | 55098150 | 55424130 | 55750100 | 56076080 | 56402080 | 56728060 | 57054040 | 57380030 | 57706010 | 58031990 | 58357980 | 58683960 | 59009940 | 59335920 | 59661910 | 59987890 | 60313870 | 60639880 | 60965860 | 61291830 | 61617830 | 61943810 | 62269800 | 62595780 | 62921770 | 63247750 | 63573750 | 63899730 | 64225720 | 64551700 | 64877680 | 65203660 | 65529650 | 65855640
B6 | 100 | 101 | 98 | 99 | 98 | 97 | 95 | 99 | 98 | 99 | 97 | 97 | 98 | 96 | 97 | 99 | 97 | 98 | 97 | 98 | 98 | 99 | 99 | 99 | 101 | 100 | 101 | 102 | 101 | 103 | 102 | 102 | 102 | 104 | 105 | 104 | 105 | 106 | 105 | 107 | 108 | 107 | 111 | 111 | 111 | 111 | 112 | 113 | 115 | 116 | 117 | 120 | 120 | 123 | 122 | 125 | 129 | 131 | 132 | 136 | 136 | 141 | 145 | 147 | 148 | 153 | 158 | 163 | 165 | 172 | 174 | 182 | 187 | 192 | 202 | 208 | 216 | 230 | 236 | 246 | 259 | 269 | 287 | 297 | 314 | 328 | 340 | 354 | 372 | 397 | 412 | 432 | 458 | 475 | 498 | 520 | 551 | 574 | 598 | 630 | 648 | 674 | 680 | 699 | 722 | 729 | 750 | 767 | 779 | 789 | 809 | 823 | 837 | 866 | 878 | 906 | 925 | 934 | 970 | 985 | 1003 | 1045 | 1053 | 1072 | 1108 | 1140 | 1150 | 1200 | 1233 | 1257 | 1268 | 1300 | 1318 | 1327 | 1351 | 1390 | 1417 | 1448 | 1468 | 1505 | 1526 | 1586 | 1610 | 1672 | 1699 | 1730 | 1799 | 1830 | 1866 | 1904 | 1946 | 1996 | 2034 | 2066 | 2110 | 2146 | 2183 | 2219 | 2277 | 2313 | 2350 | 2379 | 2410 | 2434 | 2480 | 2517 | 2491 | 2582 | 2554 | 2598 | 2612 | 2662 | 2706 | 2721 | 2745 | 2757 | 2796 | 2812 | 2873 | 2888 | 2906 | 2925 | 2921 | 2929 | 2988 | 2992 | 3009 | 3037 | 3073 | 3084 | 3099 | 3105 | 3116 | 3193 | 3187 | 3224 | 3234 | 3273 | 3312 | 3289 | 3336 | 3327 | 3343
Time [ms] | 6526 | 332531 | 658511 | 984495 | 1310479 | 1636463 | 1962448 | 2288421 | 2614405 | 2940385 | 3266369 | 3592353 | 3918326 | 4244326 | 4570306 | 4896290 | 5222274 | 5548248 | 5874227 | 6200216 | 6526211 | 6852201 | 7178199 | 7504179 | 7830153 | 8156148 | 8482132 | 8808116 | 9134091 | 9460075 | 9786053 | 10112040 | 10438020 | 10764010 | 11090000 | 11415980 | 11741960 | 12067950 | 12393930 | 12719910 | 13045900 | 13371870 | 13697870 | 14023860 | 14349840 | 14675830 | 15001820 | 15327800 | 15653790 | 15979770 | 16305760 | 16631740 | 16957710 | 17283710 | 17609680 | 17935680 | 18261660 | 18587640 | 18913620 | 19239600 | 19565590 | 19891570 | 20217560 | 20543550 | 20869530 | 21195510 | 21521500 | 21847490 | 22173460 | 22499440 | 22825430 | 23151410 | 23477390 | 23803380 | 24129360 | 24455350 | 24781320 | 25107300 | 25433280 | 25759270 | 26085250 | 26411240 | 26737210 | 27063190 | 27389180 | 27715160 | 28041140 | 28367130 | 28693110 | 29019090 | 29345070 | 29671050 | 29997040 | 30323020 | 30649020 | 30974990 | 31300970 | 31626950 | 31952940 | 32278910 | 32604900 | 32930880 | 33256860 | 33582850 | 33908840 | 34234830 | 34560810 | 34886780 | 35212770 | 35538750 | 35864740 | 36190720 | 36516700 | 36842680 | 37168660 | 37494650 | 37820630 | 38146610 | 38472600 | 38798580 | 39124560 | 39450540 | 39776530 | 40102500 | 40428480 | 40754480 | 41080460 | 41406470 | 41732450 | 42058430 | 42384420 | 42710400 | 43036380 | 43362360 | 43688340 | 44014330 | 44340310 | 44666290 | 44992260 | 45318260 | 45644240 | 45970230 | 46296200 | 46622200 | 46948180 | 47274160 | 47600140 | 47926120 | 48252100 | 48578090 | 48904070 | 49230060 | 49556040 | 49882020 | 50208010 | 50533980 | 50859960 | 51185980 | 51511960 | 51837950 | 52163930 | 52489910 | 52815920 | 53141900 | 53467880 | 53793860 | 54119840 | 54445820 | 54771810 | 55097790 | 55423770 | 55749740 | 56075730 | 56401720 | 56727710 | 57053680 | 57379680 | 57705650 | 58031630 | 58357620 | 58683600 | 59009580 | 59335570 | 59661560 | 59987540 | 60313520 | 60639520 | 60965500 | 61291480 | 61617470 | 61943460 | 62269440 | 62595430 | 62921410 | 63247400 | 63573390 | 63899380 | 64225360 | 64551340 | 64877330 | 65203300 | 65529300 | 65855280
B7 | 109 | 108 | 107 | 107 | 108 | 107 | 107 | 107 | 107 | 106 | 105 | 105 | 106 | 106 | 107 | 108 | 106 | 107 | 107 | 108 | 108 | 109 | 110 | 110 | 111 | 111 | 111 | 113 | 111 | 113 | 113 | 113 | 115 | 115 | 115 | 116 | 117 | 119 | 120 | 118 | 123 | 124 | 124 | 127 | 128 | 128 | 131 | 133 | 135 | 135 | 137 | 141 | 140 | 145 | 146 | 150 | 155 | 158 | 159 | 163 | 168 | 172 | 177 | 180 | 187 | 192 | 198 | 202 | 212 | 219 | 227 | 234 | 244 | 257 | 266 | 277 | 286 | 305 | 316 | 333 | 350 | 364 | 384 | 403 | 425 | 442 | 472 | 486 | 515 | 548 | 568 | 602 | 627 | 660 | 695 | 711 | 726 | 753 | 785 | 798 | 827 | 848 | 884 | 912 | 939 | 970 | 1010 | 1048 | 1103 | 1132 | 1194 | 1252 | 1295 | 1367 | 1414 | 1466 | 1513 | 1567 | 1637 | 1709 | 1748 | 1827 | 1858 | 1936 | 1976 | 2031 | 2121 | 2188 | 2243 | 2343 | 2442 | 2507 | 2580 | 2643 | 2764 | 2829 | 2968 | 3013 | 3059 | 3186 | 3281 | 3406 | 3440 | 3488 | 3631 | 3731 | 3799 | 3845 | 3941 | 4084 | 4154 | 4177 | 4293 | 4361 | 4475 | 4520 | 4557 | 4619 | 4769 | 4798 | 4893 | 4952 | 4984 | 5150 | 5129 | 5135 | 5272 | 5259 | 5250 | 5381 | 5326 | 5453 | 5468 | 5557 | 5511 | 5648 | 5619 | 5678 | 5732 | 5718 | 5750 | 5739 | 5784 | 5799 | 5816 | 5899 | 5904 | 5888 | 5934 | 5981 | 5945 | 5929 | 5911 | 6083 | 6120 | 6160 | 6156 | 6259 | 6316 | 6362 | 6428 | 6482 | 6522
Time [ms] | 6170 | 332175 | 658155 | 984139 | 1310123 | 1636107 | 1962092 | 2288065 | 2614049 | 2940029 | 3266013 | 3591997 | 3917970 | 4243970 | 4569950 | 4895934 | 5221918 | 5547892 | 5873871 | 6199860 | 6525855 | 6851845 | 7177843 | 7503823 | 7829797 | 8155792 | 8481776 | 8807760 | 9133735 | 9459719 | 9785698 | 10111680 | 10437670 | 10763650 | 11089640 | 11415620 | 11741610 | 12067590 | 12393580 | 12719560 | 13045540 | 13371510 | 13697510 | 14023500 | 14349480 | 14675470 | 15001460 | 15327450 | 15653430 | 15979410 | 16305400 | 16631380 | 16957360 | 17283350 | 17609330 | 17935320 | 18261300 | 18587290 | 18913260 | 19239240 | 19565230 | 19891210 | 20217200 | 20543190 | 20869180 | 21195150 | 21521150 | 21847130 | 22173100 | 22499090 | 22825070 | 23151060 | 23477040 | 23803030 | 24129000 | 24454990 | 24780960 | 25106950 | 25432930 | 25758910 | 26084900 | 26410880 | 26736850 | 27062840 | 27388820 | 27714810 | 28040780 | 28366770 | 28692750 | 29018740 | 29344710 | 29670700 | 29996680 | 30322670 | 30648660 | 30974630 | 31300610 | 31626600 | 31952580 | 32278560 | 32604550 | 32930520 | 33256510 | 33582490 | 33908490 | 34234470 | 34560460 | 34886430 | 35212420 | 35538400 | 35864380 | 36190360 | 36516340 | 36842330 | 37168300 | 37494300 | 37820270 | 38146260 | 38472240 | 38798220 | 39124210 | 39450190 | 39776170 | 40102140 | 40428130 | 40754120 | 41080100 | 41406110 | 41732090 | 42058080 | 42384060 | 42710040 | 43036020 | 43362000 | 43687990 | 44013970 | 44339960 | 44665940 | 44991910 | 45317900 | 45643880 | 45969870 | 46295850 | 46621840 | 46947820 | 47273800 | 47599780 | 47925760 | 48251740 | 48577730 | 48903720 | 49229700 | 49555680 | 49881670 | 50207650 | 50533620 | 50859610 | 51185620 | 51511600 | 51837590 | 52163570 | 52489560 | 52815560 | 53141550 | 53467520 | 53793510 | 54119480 | 54445470 | 54771450 | 55097440 | 55423420 | 55749390 | 56075370 | 56401370 | 56727350 | 57053320 | 57379320 | 57705300 | 58031280 | 58357260 | 58683250 | 59009220 | 59335210 | 59661200 | 59987180 | 60313160 | 60639170 | 60965140 | 61291120 | 61617120 | 61943100 | 62269090 | 62595070 | 62921060 | 63247040 | 63573040 | 63899020 | 64225000 | 64550990 | 64876970 | 65202940 | 65528940 | 65854920
B8 | 123 | 123 | 119 | 118 | 118 | 116 | 117 | 119 | 117 | 119 | 120 | 120 | 120 | 123 | 121 | 121 | 124 | 123 | 124 | 123 | 126 | 126 | 128 | 129 | 129 | 132 | 134 | 135 | 135 | 137 | 139 | 139 | 140 | 144 | 148 | 147 | 151 | 155 | 154 | 157 | 164 | 168 | 170 | 176 | 181 | 184 | 191 | 196 | 204 | 207 | 219 | 221 | 230 | 239 | 251 | 260 | 272 | 285 | 294 | 307 | 322 | 336 | 345 | 369 | 385 | 399 | 423 | 449 | 477 | 494 | 530 | 559 | 598 | 629 | 667 | 715 | 757 | 784 | 850 | 890 | 936 | 990 | 1027 | 1076 | 1142 | 1194 | 1264 | 1322 | 1399 | 1449 | 1551 | 1610 | 1642 | 1739 | 1849 | 1939 | 2026 | 2056 | 2104 | 2136 | 2182 | 2234 | 2274 | 2352 | 2398 | 2450 | 2519 | 2575 | 2618 | 2707 | 2783 | 2810 | 2912 | 2956 | 3004 | 3105 | 3125 | 3157 | 3280 | 3342 | 3434 | 3601 | 3674 | 3754 | 3893 | 4026 | 4143 | 4235 | 4338 | 4474 | 4577 | 4705 | 4843 | 4963 | 5046 | 5137 | 5301 | 5414 | 5519 | 5672 | 5781 | 5967 | 6049 | 6116 | 6246 | 6341 | 6465 | 6667 | 6756 | 6848 | 7014 | 7016 | 7257 | 7266 | 7386 | 7623 | 7683 | 7804 | 7874 | 7992 | 8079 | 8205 | 8210 | 8364 | 8460 | 8502 | 8490 | 8697 | 8739 | 8814 | 8715 | 8812 | 8885 | 8960 | 9028 | 9097 | 9077 | 9237 | 9391 | 9335 | 9390 | 9494 | 9465 | 9480 | 9521 | 9524 | 9489 | 9677 | 9635 | 9635 | 9779 | 9752 | 9963 | 10049 | 10101 | 10253 | 10340 | 10467 | 10545 | 10635 | 10719 | 10893 | 10970
Time [ms] | 5814 | 331819 | 657799 | 983783 | 1309767 | 1635751 | 1961736 | 2287709 | 2613693 | 2939673 | 3265657 | 3591641 | 3917614 | 4243614 | 4569595 | 4895578 | 5221562 | 5547536 | 5873515 | 6199504 | 6525499 | 6851489 | 7177487 | 7503468 | 7829441 | 8155436 | 8481420 | 8807405 | 9133380 | 9459363 | 9785342 | 10111330 | 10437310 | 10763290 | 11089280 | 11415270 | 11741250 | 12067240 | 12393220 | 12719200 | 13045180 | 13371160 | 13697150 | 14023140 | 14349130 | 14675120 | 15001110 | 15327090 | 15653070 | 15979060 | 16305040 | 16631030 | 16957000 | 17283000 | 17608970 | 17934960 | 18260950 | 18586930 | 18912910 | 19238890 | 19564880 | 19890860 | 20216840 | 20542840 | 20868820 | 21194800 | 21520790 | 21846780 | 22172750 | 22498730 | 22824720 | 23150700 | 23476680 | 23802670 | 24128650 | 24454630 | 24780610 | 25106590 | 25432570 | 25758560 | 26084540 | 26410520 | 26736500 | 27062480 | 27388460 | 27714450 | 28040430 | 28366410 | 28692400 | 29018380 | 29344360 | 29670340 | 29996320 | 30322310 | 30648300 | 30974280 | 31300260 | 31626240 | 31952220 | 32278200 | 32604190 | 32930170 | 33256150 | 33582140 | 33908130 | 34234120 | 34560100 | 34886070 | 35212060 | 35538040 | 35864020 | 36190000 | 36515990 | 36841970 | 37167950 | 37493940 | 37819920 | 38145900 | 38471880 | 38797870 | 39123850 | 39449830 | 39775820 | 40101790 | 40427770 | 40753770 | 41079740 | 41405760 | 41731740 | 42057720 | 42383700 | 42709690 | 43035660 | 43361650 | 43687630 | 44013620 | 44339600 | 44665580 | 44991550 | 45317550 | 45643520 | 45969520 | 46295490 | 46621480 | 46947470 | 47273440 | 47599430 | 47925410 | 48251390 | 48577380 | 48903360 | 49229340 | 49555330 | 49881310 | 50207300 | 50533270 | 50859250 | 51185260 | 51511250 | 51837240 | 52163220 | 52489200 | 52815210 | 53141190 | 53467170 | 53793150 | 54119130 | 54445110 | 54771100 | 55097080 | 55423060 | 55749030 | 56075020 | 56401010 | 56727000 | 57052970 | 57378960 | 57704940 | 58030920 | 58356900 | 58682890 | 59008870 | 59334860 | 59660840 | 59986820 | 60312810 | 60638810 | 60964790 | 61290770 | 61616760 | 61942740 | 62268730 | 62594720 | 62920700 | 63246690 | 63572680 | 63898660 | 64224650 | 64550630 | 64876620 | 65202590 | 65528580 | 65854570
B9 | 103 | 103 | 102 | 102 | 102 | 101 | 102 | 102 | 98 | 103 | 104 | 102 | 103 | 104 | 103 | 102 | 106 | 104 | 106 | 106 | 105 | 107 | 105 | 107 | 109 | 110 | 112 | 109 | 111 | 111 | 112 | 114 | 114 | 116 | 117 | 117 | 118 | 120 | 121 | 122 | 123 | 126 | 127 | 130 | 130 | 134 | 136 | 138 | 140 | 141 | 144 | 147 | 150 | 154 | 157 | 161 | 165 | 171 | 176 | 177 | 185 | 189 | 196 | 200 | 207 | 216 | 221 | 231 | 244 | 249 | 262 | 274 | 288 | 300 | 318 | 334 | 353 | 367 | 391 | 406 | 428 | 457 | 478 | 501 | 520 | 552 | 579 | 616 | 643 | 661 | 673 | 677 | 695 | 705 | 727 | 725 | 743 | 755 | 768 | 780 | 808 | 836 | 853 | 858 | 899 | 916 | 940 | 969 | 978 | 1025 | 1040 | 1067 | 1090 | 1105 | 1144 | 1167 | 1193 | 1213 | 1233 | 1261 | 1289 | 1348 | 1362 | 1405 | 1456 | 1503 | 1525 | 1563 | 1587 | 1636 | 1675 | 1689 | 1761 | 1781 | 1832 | 1844 | 1891 | 1919 | 1953 | 1992 | 2014 | 2054 | 2091 | 2124 | 2164 | 2173 | 2211 | 2279 | 2300 | 2302 | 2336 | 2347 | 2417 | 2439 | 2464 | 2532 | 2564 | 2569 | 2605 | 2643 | 2656 | 2662 | 2700 | 2738 | 2760 | 2737 | 2784 | 2821 | 2837 | 2821 | 2869 | 2898 | 2892 | 2926 | 2945 | 2955 | 2991 | 3024 | 3036 | 3053 | 3061 | 3088 | 3078 | 3152 | 3108 | 3148 | 3160 | 3184 | 3188 | 3248 | 3230 | 3261 | 3298 | 3331 | 3367 | 3387 | 3414 | 3418 | 3495 | 3485 | 3466 | 3524 | 3539
Time [ms] | 5458 | 331463 | 657443 | 983427 | 1309411 | 1635395 | 1961380 | 2287353 | 2613338 | 2939317 | 3265301 | 3591285 | 3917258 | 4243258 | 4569239 | 4895222 | 5221207 | 5547180 | 5873159 | 6199148 | 6525143 | 6851133 | 7177131 | 7503112 | 7829086 | 8155080 | 8481064 | 8807049 | 9133024 | 9459007 | 9784986 | 10110970 | 10436950 | 10762940 | 11088930 | 11414910 | 11740900 | 12066880 | 12392870 | 12718840 | 13044830 | 13370800 | 13696800 | 14022790 | 14348770 | 14674760 | 15000750 | 15326730 | 15652720 | 15978700 | 16304690 | 16630670 | 16956650 | 17282640 | 17608610 | 17934610 | 18260590 | 18586580 | 18912550 | 19238530 | 19564520 | 19890500 | 20216490 | 20542480 | 20868470 | 21194440 | 21520440 | 21846420 | 22172390 | 22498380 | 22824360 | 23150350 | 23476320 | 23802310 | 24128290 | 24454280 | 24780250 | 25106240 | 25432220 | 25758200 | 26084180 | 26410170 | 26736140 | 27062130 | 27388110 | 27714090 | 28040070 | 28366060 | 28692040 | 29018030 | 29344000 | 29669980 | 29995970 | 30321950 | 30647950 | 30973920 | 31299900 | 31625880 | 31951870 | 32277840 | 32603840 | 32929810 | 33255800 | 33581780 | 33907780 | 34233760 | 34559740 | 34885720 | 35211700 | 35537680 | 35863670 | 36189650 | 36515630 | 36841620 | 37167590 | 37493580 | 37819560 | 38145540 | 38471530 | 38797510 | 39123500 | 39449480 | 39775460 | 40101430 | 40427420 | 40753410 | 41079390 | 41405400 | 41731380 | 42057360 | 42383350 | 42709340 | 43035300 | 43361290 | 43687280 | 44013260 | 44339240 | 44665220 | 44991200 | 45317190 | 45643170 | 45969160 | 46295140 | 46621130 | 46947110 | 47273090 | 47599070 | 47925050 | 48251040 | 48577020 | 48903000 | 49228990 | 49554970 | 49880960 | 50206940 | 50532910 | 50858900 | 51184910 | 51510890 | 51836880 | 52162860 | 52488840 | 52814850 | 53140840 | 53466810 | 53792800 | 54118770 | 54444760 | 54770740 | 55096720 | 55422700 | 55748680 | 56074660 | 56400660 | 56726640 | 57052620 | 57378610 | 57704580 | 58030560 | 58356550 | 58682540 | 59008510 | 59334500 | 59660490 | 59986460 | 60312450 | 60638460 | 60964430 | 61290410 | 61616400 | 61942390 | 62268380 | 62594360 | 62920340 | 63246330 | 63572320 | 63898310 | 64224290 | 64550280 | 64876260 | 65202240 | 65528230 | 65854210
B10 | 139 | 133 | 132 | 133 | 131 | 133 | 132 | 129 | 128 | 129 | 128 | 130 | 129 | 131 | 132 | 131 | 133 | 133 | 133 | 135 | 138 | 138 | 138 | 139 | 139 | 144 | 143 | 146 | 147 | 149 | 154 | 154 | 155 | 158 | 160 | 163 | 165 | 168 | 171 | 174 | 180 | 182 | 187 | 190 | 197 | 204 | 206 | 214 | 218 | 227 | 236 | 241 | 249 | 259 | 271 | 279 | 292 | 302 | 314 | 330 | 344 | 361 | 377 | 392 | 408 | 426 | 445 | 465 | 490 | 515 | 537 | 565 | 588 | 613 | 644 | 671 | 702 | 751 | 763 | 807 | 830 | 880 | 927 | 968 | 1011 | 1059 | 1114 | 1167 | 1244 | 1309 | 1349 | 1420 | 1479 | 1532 | 1601 | 1652 | 1689 | 1727 | 1781 | 1852 | 1954 | 1999 | 2066 | 2169 | 2270 | 2344 | 2483 | 2577 | 2662 | 2788 | 2904 | 3009 | 3151 | 3255 | 3328 | 3498 | 3629 | 3675 | 3820 | 3918 | 4102 | 4226 | 4326 | 4571 | 4717 | 4903 | 5155 | 5416 | 5554 | 5844 | 6075 | 6232 | 6481 | 6647 | 6875 | 7158 | 7338 | 7548 | 7662 | 7932 | 8151 | 8292 | 8450 | 8682 | 8815 | 8983 | 9178 | 9332 | 9328 | 9529 | 9521 | 9804 | 9903 | 10068 | 10306 | 10249 | 10341 | 10559 | 10670 | 10763 | 10864 | 10960 | 11022 | 11083 | 11131 | 11102 | 11290 | 11128 | 11203 | 11391 | 11307 | 11355 | 11263 | 11383 | 11485 | 11378 | 11397 | 11429 | 11454 | 11572 | 11606 | 11599 | 11536 | 11537 | 11670 | 11703 | 11835 | 11902 | 12029 | 12105 | 12243 | 12460 | 12529 | 12871 | 13214 | 13478 | 13562 | 14179 | 14367 | 14594 | 14827 | 14994 | 15227
Time [ms] | 5102 | 331107 | 657087 | 983071 | 1309055 | 1635040 | 1961024 | 2286997 | 2612982 | 2938961 | 3264945 | 3590929 | 3916902 | 4242902 | 4568883 | 4894866 | 5220851 | 5546824 | 5872803 | 6198792 | 6524787 | 6850777 | 7176775 | 7502756 | 7828730 | 8154724 | 8480708 | 8806693 | 9132668 | 9458651 | 9784630 | 10110610 | 10436600 | 10762580 | 11088570 | 11414560 | 11740540 | 12066530 | 12392510 | 12718490 | 13044470 | 13370450 | 13696440 | 14022430 | 14348410 | 14674400 | 15000390 | 15326380 | 15652360 | 15978350 | 16304330 | 16630320 | 16956290 | 17282280 | 17608260 | 17934250 | 18260240 | 18586220 | 18912200 | 19238180 | 19564160 | 19890150 | 20216130 | 20542130 | 20868110 | 21194080 | 21520080 | 21846060 | 22172040 | 22498020 | 22824000 | 23149990 | 23475970 | 23801960 | 24127940 | 24453920 | 24779900 | 25105880 | 25431860 | 25757840 | 26083830 | 26409810 | 26735790 | 27061770 | 27387750 | 27713740 | 28039720 | 28365700 | 28691690 | 29017670 | 29343650 | 29669630 | 29995610 | 30321600 | 30647590 | 30973570 | 31299540 | 31625530 | 31951510 | 32277490 | 32603480 | 32929460 | 33255440 | 33581420 | 33907420 | 34233400 | 34559390 | 34885360 | 35211350 | 35537330 | 35863310 | 36189290 | 36515280 | 36841260 | 37167240 | 37493230 | 37819200 | 38145190 | 38471170 | 38797160 | 39123140 | 39449120 | 39775100 | 40101080 | 40427060 | 40753060 | 41079030 | 41405050 | 41731020 | 42057010 | 42382990 | 42708980 | 43034950 | 43360940 | 43686920 | 44012900 | 44338890 | 44664870 | 44990840 | 45316840 | 45642810 | 45968800 | 46294780 | 46620770 | 46946760 | 47272730 | 47598720 | 47924700 | 48250680 | 48576660 | 48902650 | 49228630 | 49554620 | 49880600 | 50206580 | 50532560 | 50858540 | 51184550 | 51510540 | 51836520 | 52162500 | 52488490 | 52814500 | 53140480 | 53466460 | 53792440 | 54118420 | 54444400 | 54770380 | 55096370 | 55422350 | 55748320 | 56074300 | 56400300 | 56726280 | 57052260 | 57378250 | 57704220 | 58030210 | 58356190 | 58682180 | 59008160 | 59334140 | 59660130 | 59986110 | 60312100 | 60638100 | 60964080 | 61290060 | 61616050 | 61942030 | 62268020 | 62594000 | 62919990 | 63245980 | 63571970 | 63897950 | 64223940 | 64549920 | 64875900 | 65201880 | 65527870 | 65853860
B11 | 116 | 115 | 114 | 110 | 111 | 108 | 108 | 110 | 107 | 110 | 109 | 109 | 109 | 110 | 109 | 110 | 109 | 111 | 109 | 110 | 109 | 111 | 111 | 112 | 112 | 113 | 114 | 114 | 115 | 117 | 114 | 116 | 117 | 116 | 118 | 119 | 121 | 121 | 121 | 122 | 123 | 124 | 127 | 129 | 130 | 131 | 133 | 135 | 135 | 139 | 140 | 144 | 147 | 148 | 151 | 154 | 156 | 163 | 167 | 169 | 174 | 179 | 182 | 190 | 193 | 198 | 203 | 213 | 219 | 227 | 234 | 244 | 256 | 267 | 276 | 288 | 301 | 315 | 335 | 350 | 368 | 382 | 401 | 428 | 451 | 467 | 499 | 525 | 551 | 578 | 610 | 637 | 676 | 726 | 747 | 801 | 826 | 901 | 1005 | 1168 | 1349 | 1516 | 1651 | 1771 | 1883 | 1969 | 2057 | 2127 | 2176 | 2299 | 2367 | 2453 | 2545 | 2680 | 2731 | 2816 | 2928 | 2975 | 3079 | 3124 | 3274 | 3330 | 3388 | 3485 | 3551 | 3570 | 3707 | 3794 | 3872 | 3968 | 4051 | 4136 | 4199 | 4266 | 4362 | 4411 | 4477 | 4608 | 4661 | 4752 | 4872 | 4933 | 4980 | 5085 | 5098 | 5369 | 5333 | 5411 | 5552 | 5628 | 5753 | 5757 | 5894 | 5893 | 6016 | 6069 | 6213 | 6312 | 6272 | 6366 | 6442 | 6519 | 6538 | 6609 | 6641 | 6680 | 6608 | 6817 | 6948 | 7254 | 7601 | 7824 | 8232 | 8235 | 8564 | 8757 | 8757 | 9123 | 9092 | 9566 | 9573 | 9600 | 9924 | 9912 | 9743 | 9711 | 9756 | 10018 | 10075 | 10613 | 9818 | 9992 | 9756 | 9671 | 9989 | 9955 | 10058 | 10797 | 11035 | 11597 | 10580 | 10594 | 9957
Time [ms] | 4746 | 330751 | 656731 | 982715 | 1308700 | 1634684 | 1960668 | 2286641 | 2612626 | 2938605 | 3264589 | 3590574 | 3916546 | 4242546 | 4568527 | 4894510 | 5220495 | 5546469 | 5872448 | 6198436 | 6524432 | 6850421 | 7176419 | 7502400 | 7828374 | 8154368 | 8480353 | 8806337 | 9132312 | 9458296 | 9784274 | 10110260 | 10436240 | 10762230 | 11088220 | 11414200 | 11740190 | 12066170 | 12392150 | 12718130 | 13044120 | 13370090 | 13696090 | 14022080 | 14348060 | 14674050 | 15000040 | 15326020 | 15652010 | 15977990 | 16303980 | 16629960 | 16955930 | 17281930 | 17607900 | 17933900 | 18259880 | 18585860 | 18911840 | 19237820 | 19563810 | 19889790 | 20215780 | 20541770 | 20867760 | 21193730 | 21519720 | 21845710 | 22171680 | 22497670 | 22823650 | 23149630 | 23475610 | 23801600 | 24127580 | 24453570 | 24779540 | 25105520 | 25431500 | 25757490 | 26083470 | 26409460 | 26735430 | 27061410 | 27387400 | 27713380 | 28039360 | 28365350 | 28691330 | 29017320 | 29343290 | 29669270 | 29995260 | 30321240 | 30647240 | 30973210 | 31299190 | 31625170 | 31951160 | 32277130 | 32603130 | 32929100 | 33255080 | 33581070 | 33907060 | 34233050 | 34559030 | 34885000 | 35210990 | 35536970 | 35862960 | 36188940 | 36514920 | 36840900 | 37166880 | 37492870 | 37818850 | 38144830 | 38470820 | 38796800 | 39122780 | 39448760 | 39774750 | 40100720 | 40426700 | 40752700 | 41078680 | 41404690 | 41730670 | 42056660 | 42382640 | 42708620 | 43034590 | 43360580 | 43686560 | 44012550 | 44338530 | 44664510 | 44990490 | 45316480 | 45642460 | 45968450 | 46294420 | 46620420 | 46946400 | 47272380 | 47598360 | 47924340 | 48250320 | 48576310 | 48902290 | 49228280 | 49554260 | 49880240 | 50206230 | 50532200 | 50858180 | 51184200 | 51510180 | 51836170 | 52162150 | 52488130 | 52814140 | 53140120 | 53466100 | 53792090 | 54118060 | 54444040 | 54770030 | 55096010 | 55421990 | 55747960 | 56073950 | 56399940 | 56725930 | 57051900 | 57377900 | 57703870 | 58029850 | 58355840 | 58681820 | 59007800 | 59333780 | 59659780 | 59985750 | 60311740 | 60637740 | 60963720 | 61289700 | 61615690 | 61941680 | 62267660 | 62593650 | 62919630 | 63245620 | 63571610 | 63897600 | 64223580 | 64549560 | 64875550 | 65201520 | 65527520 | 65853500
B12 | 135 | 134 | 133 | 131 | 132 | 133 | 132 | 129 | 131 | 130 | 129 | 131 | 129 | 131 | 132 | 131 | 133 | 134 | 134 | 135 | 137 | 138 | 136 | 138 | 138 | 142 | 142 | 143 | 143 | 145 | 146 | 147 | 148 | 151 | 153 | 156 | 155 | 159 | 162 | 167 | 171 | 173 | 177 | 180 | 183 | 188 | 192 | 197 | 203 | 208 | 214 | 219 | 226 | 235 | 241 | 254 | 262 | 272 | 281 | 292 | 301 | 313 | 322 | 343 | 355 | 368 | 378 | 395 | 420 | 441 | 461 | 476 | 492 | 519 | 537 | 560 | 578 | 620 | 638 | 671 | 710 | 739 | 780 | 818 | 863 | 895 | 942 | 999 | 1055 | 1100 | 1179 | 1298 | 1506 | 1825 | 2155 | 2383 | 2535 | 2722 | 2851 | 2967 | 3111 | 3288 | 3499 | 3652 | 3856 | 4025 | 4215 | 4435 | 4582 | 4748 | 4959 | 5128 | 5228 | 5457 | 5599 | 5808 | 5968 | 6008 | 6181 | 6382 | 6591 | 6801 | 7007 | 7198 | 7460 | 7686 | 7837 | 8053 | 8356 | 8489 | 8703 | 8897 | 9123 | 9399 | 9460 | 9638 | 9983 | 10147 | 10320 | 10510 | 10754 | 10995 | 11129 | 11343 | 11474 | 11615 | 11900 | 12156 | 12163 | 12452 | 12583 | 12707 | 12949 | 13053 | 13319 | 13570 | 13645 | 13790 | 13844 | 14148 | 14333 | 14247 | 14345 | 14583 | 14632 | 14605 | 14606 | 14843 | 14679 | 14795 | 14834 | 14869 | 14852 | 14989 | 14996 | 15098 | 15065 | 15099 | 15113 | 15098 | 15069 | 15314 | 15226 | 15200 | 14955 | 14974 | 15041 | 15134 | 15092 | 14991 | 15174 | 15224 | 15376 | 15495 | 15404 | 15544 | 15686 | 15819 | 15851 | 16054 | 16268 | 16374 | 16410
Time [ms] | 4390 | 330396 | 656375 | 982360 | 1308344 | 1634328 | 1960312 | 2286286 | 2612270 | 2938249 | 3264234 | 3590218 | 3916190 | 4242190 | 4568171 | 4894154 | 5220139 | 5546113 | 5872092 | 6198080 | 6524076 | 6850065 | 7176064 | 7502044 | 7828018 | 8154013 | 8479997 | 8805981 | 9131956 | 9457940 | 9783918 | 10109900 | 10435890 | 10761870 | 11087860 | 11413840 | 11739830 | 12065810 | 12391800 | 12717780 | 13043760 | 13369740 | 13695730 | 14021720 | 14347700 | 14673690 | 14999680 | 15325670 | 15651650 | 15977640 | 16303620 | 16629600 | 16955580 | 17281570 | 17607550 | 17933540 | 18259520 | 18585510 | 18911480 | 19237470 | 19563450 | 19889430 | 20215420 | 20541420 | 20867400 | 21193370 | 21519370 | 21845350 | 22171320 | 22497310 | 22823290 | 23149280 | 23475260 | 23801250 | 24127230 | 24453210 | 24779180 | 25105170 | 25431150 | 25757130 | 26083120 | 26409100 | 26735070 | 27061060 | 27387040 | 27713030 | 28039010 | 28364990 | 28690980 | 29016960 | 29342930 | 29668920 | 29994900 | 30320890 | 30646880 | 30972860 | 31298830 | 31624820 | 31950800 | 32276780 | 32602770 | 32928740 | 33254730 | 33580710 | 33906710 | 34232690 | 34558680 | 34884650 | 35210640 | 35536620 | 35862600 | 36188580 | 36514560 | 36840550 | 37166520 | 37492520 | 37818490 | 38144480 | 38470460 | 38796440 | 39122430 | 39448410 | 39774390 | 40100370 | 40426350 | 40752340 | 41078320 | 41404340 | 41730310 | 42056300 | 42382280 | 42708260 | 43034240 | 43360220 | 43686210 | 44012190 | 44338180 | 44664160 | 44990130 | 45316120 | 45642100 | 45968090 | 46294060 | 46620060 | 46946050 | 47272020 | 47598000 | 47923980 | 48249970 | 48575950 | 48901940 | 49227920 | 49553900 | 49879890 | 50205870 | 50531850 | 50857830 | 51183840 | 51509820 | 51835810 | 52161790 | 52487780 | 52813780 | 53139770 | 53465740 | 53791730 | 54117700 | 54443690 | 54769670 | 55095660 | 55421640 | 55747610 | 56073590 | 56399590 | 56725570 | 57051540 | 57377540 | 57703520 | 58029500 | 58355480 | 58681470 | 59007450 | 59333430 | 59659420 | 59985400 | 60311380 | 60637390 | 60963370 | 61289340 | 61615340 | 61941320 | 62267310 | 62593290 | 62919280 | 63245260 | 63571260 | 63897240 | 64223220 | 64549210 | 64875190 | 65201170 | 65527160 | 65853140
C1 | 110 | 108 | 107 | 107 | 107 | 106 | 109 | 106 | 108 | 108 | 107 | 109 | 109 | 109 | 111 | 108 | 108 | 109 | 111 | 109 | 111 | 113 | 114 | 113 | 115 | 118 | 116 | 119 | 119 | 121 | 120 | 121 | 122 | 124 | 125 | 125 | 127 | 129 | 131 | 132 | 134 | 138 | 138 | 141 | 141 | 145 | 148 | 150 | 155 | 157 | 160 | 163 | 169 | 172 | 176 | 183 | 188 | 193 | 199 | 207 | 215 | 219 | 229 | 237 | 244 | 258 | 267 | 279 | 288 | 307 | 314 | 333 | 348 | 370 | 385 | 406 | 426 | 452 | 474 | 502 | 536 | 560 | 593 | 618 | 654 | 689 | 727 | 776 | 828 | 861 | 920 | 968 | 1027 | 1093 | 1159 | 1220 | 1296 | 1330 | 1386 | 1403 | 1443 | 1495 | 1509 | 1573 | 1628 | 1639 | 1663 | 1693 | 1735 | 1774 | 1803 | 1873 | 1921 | 1996 | 2020 | 2078 | 2114 | 2179 | 2244 | 2312 | 2391 | 2484 | 2503 | 2560 | 2675 | 2701 | 2749 | 2843 | 2962 | 3043 | 3117 | 3214 | 3310 | 3427 | 3566 | 3680 | 3725 | 3887 | 4020 | 4144 | 4258 | 4365 | 4483 | 4627 | 4768 | 4948 | 5045 | 5120 | 5204 | 5406 | 5455 | 5567 | 5672 | 5835 | 5893 | 6037 | 6075 | 6190 | 6334 | 6337 | 6422 | 6532 | 6551 | 6707 | 6716 | 6798 | 6818 | 6885 | 6880 | 6857 | 6982 | 6928 | 7030 | 7079 | 7030 | 7068 | 7105 | 7206 | 7280 | 7233 | 7214 | 7340 | 7430 | 7563 | 7666 | 7736 | 7852 | 7910 | 7898 | 8131 | 8160 | 8193 | 8285 | 8447 | 8566 | 8654 | 8788 | 8889 | 8914 | 8970 | 9124 | 9161 | 9048
Time [ms] | 8781 | 334787 | 660767 | 986750 | 1312734 | 1638718 | 1964703 | 2290680 | 2616659 | 2942640 | 3268625 | 3594608 | 3920581 | 4246581 | 4572562 | 4898546 | 5224529 | 5550504 | 5876484 | 6202471 | 6528466 | 6854456 | 7180455 | 7506434 | 7832409 | 8158403 | 8484387 | 8810371 | 9136347 | 9462330 | 9788308 | 10114290 | 10440280 | 10766260 | 11092250 | 11418230 | 11744220 | 12070200 | 12396190 | 12722170 | 13048150 | 13374130 | 13700120 | 14026110 | 14352090 | 14678080 | 15004070 | 15330060 | 15656040 | 15982030 | 16308010 | 16633990 | 16959970 | 17285960 | 17611940 | 17937930 | 18263920 | 18589900 | 18915870 | 19241860 | 19567840 | 19893820 | 20219810 | 20545810 | 20871790 | 21197770 | 21523760 | 21849740 | 22175720 | 22501700 | 22827680 | 23153670 | 23479650 | 23805640 | 24131620 | 24457600 | 24783570 | 25109560 | 25435540 | 25761520 | 26087510 | 26413490 | 26739460 | 27065450 | 27391430 | 27717420 | 28043400 | 28369380 | 28695370 | 29021350 | 29347320 | 29673310 | 29999290 | 30325280 | 30651270 | 30977240 | 31303220 | 31629210 | 31955190 | 32281170 | 32607160 | 32933140 | 33259120 | 33585100 | 33911100 | 34237080 | 34563060 | 34889040 | 35215030 | 35541010 | 35866990 | 36192970 | 36518960 | 36844940 | 37170910 | 37496910 | 37822890 | 38148860 | 38474850 | 38800840 | 39126820 | 39452800 | 39778780 | 40104760 | 40430740 | 40756740 | 41082710 | 41408720 | 41734700 | 42060690 | 42386670 | 42712660 | 43038630 | 43364620 | 43690600 | 44016580 | 44342570 | 44668540 | 44994520 | 45320520 | 45646490 | 45972480 | 46298460 | 46624450 | 46950440 | 47276410 | 47602400 | 47928380 | 48254360 | 48580340 | 48906330 | 49232310 | 49558300 | 49884280 | 50210260 | 50536240 | 50862220 | 51188230 | 51514220 | 51840200 | 52166180 | 52492170 | 52818180 | 53144160 | 53470140 | 53796120 | 54122100 | 54448080 | 54774060 | 55100050 | 55426030 | 55752000 | 56077980 | 56403980 | 56729960 | 57055940 | 57381930 | 57707900 | 58033890 | 58359880 | 58685860 | 59011840 | 59337820 | 59663810 | 59989790 | 60315770 | 60641780 | 60967760 | 61293740 | 61619730 | 61945710 | 62271700 | 62597680 | 62923670 | 63249650 | 63575650 | 63901630 | 64227620 | 64553600 | 64879580 | 65205560 | 65531550 | 65857540
C2 | 102 | 99 | 99 | 98 | 98 | 98 | 97 | 99 | 98 | 97 | 99 | 95 | 98 | 99 | 100 | 98 | 96 | 98 | 99 | 99 | 99 | 99 | 99 | 99 | 100 | 101 | 100 | 101 | 102 | 101 | 100 | 102 | 103 | 103 | 103 | 103 | 103 | 102 | 104 | 103 | 106 | 105 | 105 | 107 | 109 | 109 | 108 | 109 | 108 | 111 | 111 | 113 | 113 | 115 | 114 | 117 | 117 | 118 | 117 | 123 | 125 | 125 | 127 | 132 | 131 | 133 | 137 | 138 | 141 | 146 | 149 | 152 | 155 | 159 | 165 | 167 | 175 | 177 | 182 | 189 | 198 | 208 | 217 | 226 | 235 | 246 | 258 | 272 | 292 | 303 | 323 | 332 | 344 | 367 | 382 | 403 | 424 | 437 | 465 | 477 | 495 | 518 | 546 | 577 | 604 | 625 | 634 | 645 | 653 | 664 | 678 | 688 | 698 | 730 | 736 | 752 | 760 | 785 | 796 | 820 | 845 | 851 | 878 | 914 | 935 | 954 | 986 | 1003 | 1025 | 1056 | 1057 | 1088 | 1115 | 1134 | 1154 | 1179 | 1211 | 1242 | 1273 | 1309 | 1335 | 1378 | 1431 | 1457 | 1511 | 1525 | 1582 | 1614 | 1654 | 1680 | 1723 | 1762 | 1790 | 1800 | 1858 | 1870 | 1907 | 1937 | 1973 | 1975 | 2029 | 2057 | 2076 | 2079 | 2123 | 2128 | 2148 | 2159 | 2174 | 2200 | 2233 | 2227 | 2266 | 2282 | 2303 | 2310 | 2323 | 2349 | 2381 | 2401 | 2417 | 2437 | 2423 | 2442 | 2466 | 2464 | 2476 | 2507 | 2500 | 2500 | 2522 | 2534 | 2553 | 2603 | 2621 | 2630 | 2672 | 2669 | 2648 | 2716 | 2695 | 2760 | 2749
Time [ms] | 9137 | 335143 | 661123 | 987106 | 1313090 | 1639074 | 1965059 | 2291036 | 2617015 | 2942996 | 3268981 | 3594964 | 3920937 | 4246937 | 4572918 | 4898902 | 5224885 | 5550860 | 5876840 | 6202827 | 6528822 | 6854812 | 7180811 | 7506790 | 7832765 | 8158759 | 8484742 | 8810727 | 9136703 | 9462686 | 9788664 | 10114650 | 10440630 | 10766620 | 11092610 | 11418590 | 11744580 | 12070560 | 12396550 | 12722520 | 13048510 | 13374480 | 13700480 | 14026470 | 14352450 | 14678440 | 15004430 | 15330410 | 15656400 | 15982380 | 16308370 | 16634350 | 16960320 | 17286320 | 17612300 | 17938290 | 18264270 | 18590260 | 18916230 | 19242210 | 19568200 | 19894180 | 20220170 | 20546160 | 20872140 | 21198120 | 21524120 | 21850100 | 22176070 | 22502060 | 22828040 | 23154020 | 23480000 | 23805990 | 24131970 | 24457960 | 24783930 | 25109920 | 25435890 | 25761880 | 26087860 | 26413840 | 26739820 | 27065800 | 27391790 | 27717770 | 28043750 | 28369740 | 28695720 | 29021710 | 29347680 | 29673660 | 29999650 | 30325630 | 30651620 | 30977600 | 31303580 | 31629560 | 31955550 | 32281520 | 32607520 | 32933490 | 33259470 | 33585460 | 33911460 | 34237440 | 34563420 | 34889400 | 35215380 | 35541360 | 35867350 | 36193330 | 36519310 | 36845300 | 37171270 | 37497260 | 37823240 | 38149220 | 38475210 | 38801190 | 39127180 | 39453160 | 39779140 | 40105110 | 40431100 | 40757090 | 41083070 | 41409080 | 41735060 | 42061040 | 42387030 | 42713010 | 43038980 | 43364970 | 43690960 | 44016940 | 44342920 | 44668900 | 44994880 | 45320870 | 45646850 | 45972840 | 46298820 | 46624810 | 46950790 | 47276770 | 47602750 | 47928740 | 48254710 | 48580700 | 48906680 | 49232660 | 49558650 | 49884640 | 50210620 | 50536600 | 50862580 | 51188590 | 51514570 | 51840560 | 52166540 | 52492520 | 52818530 | 53144520 | 53470490 | 53796480 | 54122450 | 54448440 | 54774420 | 55100400 | 55426380 | 55752360 | 56078340 | 56404340 | 56730320 | 57056300 | 57382290 | 57708260 | 58034240 | 58360230 | 58686220 | 59012190 | 59338180 | 59664160 | 59990140 | 60316130 | 60642140 | 60968110 | 61294090 | 61620080 | 61946070 | 62272060 | 62598040 | 62924020 | 63250010 | 63576000 | 63901990 | 64227970 | 64553960 | 64879940 | 65205910 | 65531910 | 65857890
C3 | 112 | 111 | 109 | 110 | 106 | 107 | 106 | 111 | 107 | 106 | 107 | 108 | 106 | 109 | 111 | 109 | 107 | 107 | 109 | 110 | 110 | 109 | 110 | 112 | 113 | 112 | 112 | 114 | 114 | 114 | 115 | 119 | 117 | 118 | 118 | 118 | 120 | 121 | 122 | 122 | 125 | 127 | 129 | 129 | 131 | 133 | 133 | 136 | 137 | 140 | 143 | 144 | 146 | 152 | 152 | 155 | 161 | 162 | 169 | 171 | 177 | 180 | 190 | 193 | 198 | 204 | 210 | 221 | 230 | 235 | 247 | 260 | 266 | 278 | 289 | 309 | 324 | 336 | 355 | 374 | 388 | 408 | 433 | 452 | 478 | 490 | 514 | 539 | 572 | 590 | 632 | 654 | 680 | 717 | 750 | 780 | 821 | 852 | 900 | 926 | 948 | 998 | 1045 | 1089 | 1158 | 1220 | 1327 | 1395 | 1543 | 1693 | 1796 | 1903 | 2024 | 2182 | 2344 | 2516 | 2631 | 2852 | 3128 | 3339 | 3626 | 3937 | 4223 | 4485 | 4765 | 5099 | 5462 | 5738 | 6000 | 6468 | 6668 | 7036 | 7260 | 7620 | 8113 | 8305 | 8747 | 9147 | 9550 | 10186 | 10434 | 10888 | 11440 | 12039 | 12452 | 12900 | 13553 | 13887 | 14345 | 15011 | 15527 | 16000 | 16934 | 17356 | 17831 | 18456 | 18819 | 19340 | 19886 | 20346 | 20524 | 20570 | 21098 | 21467 | 21769 | 21814 | 21913 | 22197 | 22391 | 22491 | 22737 | 22557 | 23038 | 23200 | 23121 | 23292 | 23303 | 23363 | 23841 | 23664 | 23318 | 23592 | 23817 | 23680 | 23756 | 23393 | 23712 | 23714 | 23461 | 23548 | 23370 | 22948 | 22981 | 22980 | 23061 | 23433 | 22974 | 23073 | 23084 | 22535 | 22473 | 22805 | 22957
Time [ms] | 9493 | 335499 | 661479 | 987462 | 1313446 | 1639430 | 1965415 | 2291392 | 2617371 | 2943352 | 3269337 | 3595320 | 3921293 | 4247293 | 4573274 | 4899258 | 5225241 | 5551216 | 5877195 | 6203183 | 6529178 | 6855167 | 7181167 | 7507146 | 7833120 | 8159115 | 8485098 | 8811083 | 9137059 | 9463042 | 9789020 | 10115010 | 10440990 | 10766970 | 11092960 | 11418950 | 11744930 | 12070920 | 12396900 | 12722880 | 13048860 | 13374840 | 13700830 | 14026820 | 14352810 | 14678800 | 15004780 | 15330770 | 15656750 | 15982740 | 16308720 | 16634710 | 16960680 | 17286670 | 17612650 | 17938640 | 18264630 | 18590610 | 18916580 | 19242570 | 19568550 | 19894540 | 20220520 | 20546520 | 20872500 | 21198480 | 21524470 | 21850460 | 22176430 | 22502410 | 22828400 | 23154380 | 23480360 | 23806350 | 24132330 | 24458310 | 24784290 | 25110270 | 25436250 | 25762230 | 26088220 | 26414200 | 26740180 | 27066160 | 27392140 | 27718130 | 28044110 | 28370090 | 28696080 | 29022060 | 29348040 | 29674020 | 30000000 | 30325990 | 30651980 | 30977960 | 31303930 | 31629920 | 31955900 | 32281880 | 32607870 | 32933850 | 33259830 | 33585820 | 33911810 | 34237800 | 34563780 | 34889750 | 35215740 | 35541720 | 35867700 | 36193680 | 36519670 | 36845650 | 37171620 | 37497620 | 37823600 | 38149580 | 38475560 | 38801550 | 39127530 | 39453510 | 39779500 | 40105470 | 40431450 | 40757450 | 41083420 | 41409440 | 41735420 | 42061400 | 42387380 | 42713370 | 43039340 | 43365330 | 43691310 | 44017300 | 44343280 | 44669260 | 44995240 | 45321230 | 45647200 | 45973190 | 46299170 | 46625160 | 46951150 | 47277120 | 47603110 | 47929090 | 48255070 | 48581060 | 48907040 | 49233020 | 49559010 | 49884990 | 50210980 | 50536950 | 50862930 | 51188940 | 51514930 | 51840920 | 52166900 | 52492880 | 52818890 | 53144870 | 53470850 | 53796830 | 54122810 | 54448790 | 54774780 | 55100760 | 55426740 | 55752710 | 56078700 | 56404690 | 56730680 | 57056650 | 57382640 | 57708620 | 58034600 | 58360590 | 58686570 | 59012550 | 59338530 | 59664520 | 59990500 | 60316480 | 60642490 | 60968470 | 61294450 | 61620440 | 61946420 | 62272410 | 62598400 | 62924380 | 63250360 | 63576360 | 63902340 | 64228330 | 64554310 | 64880300 | 65206270 | 65532260 | 65858250
C4 | 100 | 98 | 96 | 95 | 95 | 97 | 94 | 93 | 95 | 93 | 93 | 94 | 93 | 95 | 97 | 93 | 93 | 92 | 94 | 93 | 94 | 93 | 95 | 93 | 94 | 94 | 94 | 95 | 95 | 95 | 94 | 95 | 95 | 95 | 94 | 93 | 95 | 95 | 94 | 94 | 94 | 96 | 93 | 95 | 95 | 93 | 93 | 94 | 93 | 94 | 94 | 93 | 93 | 95 | 94 | 95 | 93 | 94 | 93 | 96 | 94 | 96 | 95 | 94 | 95 | 94 | 96 | 94 | 95 | 94 | 95 | 96 | 94 | 95 | 94 | 93 | 95 | 95 | 95 | 94 | 94 | 93 | 95 | 93 | 95 | 95 | 94 | 94 | 92 | 96 | 93 | 93 | 95 | 93 | 96 | 94 | 95 | 96 | 94 | 95 | 95 | 96 | 96 | 94 | 97 | 94 | 95 | 93 | 94 | 95 | 97 | 97 | 92 | 92 | 94 | 97 | 94 | 97 | 92 | 92 | 94 | 94 | 92 | 94 | 92 | 94 | 94 | 95 | 95 | 95 | 93 | 96 | 94 | 94 | 95 | 97 | 95 | 94 | 95 | 94 | 95 | 93 | 93 | 95 | 94 | 93 | 95 | 94 | 94 | 95 | 95 | 93 | 94 | 93 | 95 | 95 | 94 | 95 | 94 | 94 | 94 | 94 | 94 | 94 | 96 | 94 | 95 | 96 | 94 | 94 | 97 | 96 | 96 | 95 | 95 | 95 | 95 | 94 | 94 | 94 | 95 | 96 | 95 | 94 | 92 | 94 | 93 | 94 | 94 | 93 | 93 | 92 | 93 | 91 | 96 | 94 | 94 | 94 | 92 | 94 | 93 | 94 | 96
Time [ms] | 9848 | 335855 | 661835 | 987818 | 1313802 | 1639786 | 1965770 | 2291748 | 2617727 | 2943708 | 3269692 | 3595676 | 3921649 | 4247649 | 4573630 | 4899613 | 5225597 | 5551572 | 5877551 | 6203539 | 6529534 | 6855523 | 7181523 | 7507502 | 7833476 | 8159471 | 8485454 | 8811439 | 9137415 | 9463398 | 9789376 | 10115360 | 10441350 | 10767330 | 11093320 | 11419300 | 11745290 | 12071270 | 12397260 | 12723240 | 13049220 | 13375190 | 13701190 | 14027180 | 14353160 | 14679150 | 15005140 | 15331130 | 15657110 | 15983090 | 16309080 | 16635060 | 16961040 | 17287030 | 17613010 | 17939000 | 18264980 | 18590970 | 18916940 | 19242920 | 19568910 | 19894890 | 20220880 | 20546870 | 20872860 | 21198830 | 21524830 | 21850810 | 22176780 | 22502770 | 22828750 | 23154740 | 23480720 | 23806700 | 24132680 | 24458670 | 24784640 | 25110630 | 25436600 | 25762590 | 26088580 | 26414560 | 26740530 | 27066520 | 27392500 | 27718490 | 28044460 | 28370450 | 28696430 | 29022420 | 29348390 | 29674380 | 30000360 | 30326340 | 30652340 | 30978310 | 31304290 | 31630280 | 31956260 | 32282230 | 32608230 | 32934200 | 33260190 | 33586170 | 33912170 | 34238150 | 34564130 | 34890110 | 35216100 | 35542070 | 35868060 | 36194040 | 36520020 | 36846010 | 37171980 | 37497980 | 37823950 | 38149940 | 38475920 | 38801900 | 39127890 | 39453870 | 39779850 | 40105820 | 40431810 | 40757800 | 41083780 | 41409790 | 41735770 | 42061760 | 42387740 | 42713720 | 43039700 | 43365680 | 43691670 | 44017650 | 44343640 | 44669620 | 44995590 | 45321580 | 45647560 | 45973550 | 46299530 | 46625520 | 46951500 | 47277480 | 47603460 | 47929450 | 48255420 | 48581410 | 48907390 | 49233380 | 49559360 | 49885340 | 50211330 | 50537310 | 50863290 | 51189300 | 51515280 | 51841270 | 52167250 | 52493230 | 52819240 | 53145220 | 53471200 | 53797190 | 54123160 | 54449150 | 54775130 | 55101110 | 55427100 | 55753070 | 56079050 | 56405050 | 56731030 | 57057010 | 57383000 | 57708970 | 58034960 | 58360940 | 58686930 | 59012900 | 59338890 | 59664880 | 59990860 | 60316840 | 60642850 | 60968820 | 61294800 | 61620790 | 61946780 | 62272770 | 62598750 | 62924740 | 63250720 | 63576720 | 63902700 | 64228680 | 64554670 | 64880650 | 65206620 | 65532620 | 65858600
C5 | 104 | 102 | 103 | 100 | 100 | 98 | 99 | 98 | 98 | 99 | 101 | 99 | 100 | 98 | 100 | 99 | 99 | 98 | 100 | 101 | 99 | 99 | 100 | 100 | 99 | 100 | 102 | 103 | 104 | 104 | 102 | 103 | 103 | 105 | 105 | 106 | 107 | 107 | 106 | 107 | 109 | 110 | 110 | 112 | 112 | 114 | 115 | 116 | 116 | 117 | 118 | 119 | 122 | 123 | 125 | 125 | 126 | 131 | 135 | 135 | 135 | 139 | 141 | 145 | 148 | 152 | 155 | 161 | 163 | 167 | 173 | 178 | 184 | 192 | 195 | 204 | 211 | 220 | 229 | 239 | 247 | 264 | 273 | 284 | 298 | 319 | 328 | 343 | 359 | 376 | 394 | 413 | 436 | 455 | 484 | 502 | 529 | 547 | 577 | 606 | 629 | 665 | 679 | 687 | 701 | 711 | 737 | 748 | 770 | 792 | 810 | 816 | 841 | 852 | 887 | 911 | 930 | 954 | 977 | 1009 | 1039 | 1072 | 1098 | 1118 | 1167 | 1167 | 1215 | 1255 | 1275 | 1314 | 1317 | 1376 | 1394 | 1388 | 1429 | 1455 | 1483 | 1517 | 1553 | 1582 | 1625 | 1663 | 1696 | 1741 | 1788 | 1826 | 1891 | 1908 | 1958 | 1995 | 2040 | 2075 | 2138 | 2181 | 2216 | 2266 | 2310 | 2353 | 2401 | 2444 | 2512 | 2542 | 2576 | 2577 | 2653 | 2694 | 2696 | 2764 | 2750 | 2790 | 2858 | 2855 | 2864 | 2928 | 2980 | 2990 | 3032 | 3022 | 3034 | 3096 | 3093 | 3116 | 3174 | 3190 | 3211 | 3257 | 3228 | 3285 | 3314 | 3335 | 3313 | 3337 | 3395 | 3441 | 3436 | 3500 | 3441 | 3505 | 3515 | 3549 | 3568 | 3661 | 3626
Time [ms] | 10204 | 336210 | 662190 | 988174 | 1314158 | 1640142 | 1966126 | 2292103 | 2618083 | 2944064 | 3270048 | 3596032 | 3922005 | 4248004 | 4573986 | 4899969 | 5225953 | 5551928 | 5877907 | 6203895 | 6529890 | 6855879 | 7181879 | 7507858 | 7833832 | 8159827 | 8485810 | 8811795 | 9137771 | 9463754 | 9789731 | 10115720 | 10441700 | 10767680 | 11093680 | 11419660 | 11745640 | 12071630 | 12397610 | 12723590 | 13049570 | 13375550 | 13701540 | 14027530 | 14353520 | 14679510 | 15005500 | 15331480 | 15657470 | 15983450 | 16309430 | 16635420 | 16961390 | 17287390 | 17613360 | 17939360 | 18265340 | 18591320 | 18917300 | 19243280 | 19569270 | 19895250 | 20221230 | 20547230 | 20873210 | 21199190 | 21525180 | 21851170 | 22177140 | 22503120 | 22829110 | 23155090 | 23481070 | 23807060 | 24133040 | 24459020 | 24785000 | 25110980 | 25436960 | 25762940 | 26088930 | 26414910 | 26740890 | 27066870 | 27392860 | 27718840 | 28044820 | 28370800 | 28696790 | 29022770 | 29348750 | 29674730 | 30000720 | 30326700 | 30652690 | 30978670 | 31304650 | 31630630 | 31956620 | 32282590 | 32608580 | 32934560 | 33260540 | 33586530 | 33912520 | 34238500 | 34564490 | 34890460 | 35216450 | 35542430 | 35868420 | 36194400 | 36520380 | 36846360 | 37172340 | 37498330 | 37824310 | 38150290 | 38476280 | 38802260 | 39128240 | 39454220 | 39780210 | 40106180 | 40432160 | 40758160 | 41084140 | 41410150 | 41736130 | 42062110 | 42388100 | 42714080 | 43040050 | 43366040 | 43692020 | 44018010 | 44343990 | 44669970 | 44995950 | 45321940 | 45647910 | 45973900 | 46299880 | 46625870 | 46951860 | 47277840 | 47603820 | 47929800 | 48255780 | 48581760 | 48907750 | 49233740 | 49559720 | 49885700 | 50211690 | 50537660 | 50863640 | 51189660 | 51515640 | 51841630 | 52167610 | 52493590 | 52819600 | 53145580 | 53471560 | 53797540 | 54123520 | 54449500 | 54775490 | 55101470 | 55427450 | 55753420 | 56079410 | 56405400 | 56731380 | 57057360 | 57383360 | 57709330 | 58035310 | 58361300 | 58687280 | 59013260 | 59339240 | 59665230 | 59991210 | 60317200 | 60643200 | 60969180 | 61295160 | 61621150 | 61947140 | 62273120 | 62599110 | 62925090 | 63251080 | 63577070 | 63903060 | 64229040 | 64555020 | 64881010 | 65206980 | 65532980 | 65858960
C6 | 101 | 101 | 99 | 101 | 100 | 97 | 99 | 101 | 102 | 99 | 98 | 98 | 98 | 99 | 98 | 100 | 100 | 98 | 101 | 100 | 99 | 100 | 103 | 103 | 104 | 101 | 102 | 104 | 104 | 104 | 107 | 103 | 105 | 106 | 105 | 106 | 106 | 109 | 108 | 109 | 109 | 110 | 111 | 112 | 113 | 114 | 115 | 116 | 118 | 118 | 120 | 121 | 121 | 124 | 125 | 127 | 128 | 132 | 134 | 136 | 140 | 140 | 143 | 151 | 151 | 154 | 158 | 163 | 164 | 173 | 177 | 181 | 188 | 195 | 201 | 207 | 215 | 225 | 234 | 247 | 256 | 271 | 283 | 295 | 310 | 323 | 341 | 359 | 378 | 393 | 408 | 436 | 449 | 473 | 491 | 520 | 549 | 568 | 592 | 622 | 648 | 664 | 686 | 705 | 708 | 719 | 734 | 759 | 771 | 786 | 790 | 813 | 824 | 849 | 871 | 884 | 917 | 929 | 958 | 986 | 1018 | 1043 | 1062 | 1084 | 1117 | 1154 | 1189 | 1206 | 1226 | 1266 | 1257 | 1292 | 1318 | 1324 | 1368 | 1383 | 1417 | 1440 | 1475 | 1506 | 1546 | 1578 | 1625 | 1639 | 1704 | 1736 | 1767 | 1804 | 1873 | 1922 | 1957 | 1976 | 2028 | 2063 | 2115 | 2163 | 2182 | 2228 | 2286 | 2315 | 2352 | 2368 | 2452 | 2459 | 2523 | 2494 | 2568 | 2608 | 2618 | 2671 | 2671 | 2707 | 2727 | 2758 | 2790 | 2824 | 2872 | 2855 | 2906 | 2922 | 2917 | 2964 | 3009 | 3046 | 3025 | 3067 | 3098 | 3115 | 3116 | 3117 | 3177 | 3157 | 3216 | 3256 | 3238 | 3317 | 3355 | 3314 | 3370 | 3395 | 3395 | 3430 | 3419
Time [ms] | 10560 | 336566 | 662546 | 988529 | 1314513 | 1640498 | 1966482 | 2292459 | 2618438 | 2944420 | 3270404 | 3596388 | 3922361 | 4248360 | 4574342 | 4900325 | 5226309 | 5552283 | 5878263 | 6204251 | 6530245 | 6856235 | 7182235 | 7508214 | 7834188 | 8160183 | 8486166 | 8812151 | 9138127 | 9464110 | 9790087 | 10116070 | 10442060 | 10768040 | 11094030 | 11420010 | 11746000 | 12071980 | 12397970 | 12723950 | 13049930 | 13375910 | 13701900 | 14027890 | 14353870 | 14679860 | 15005850 | 15331840 | 15657820 | 15983810 | 16309790 | 16635770 | 16961750 | 17287740 | 17613720 | 17939710 | 18265700 | 18591680 | 18917650 | 19243640 | 19569620 | 19895600 | 20221590 | 20547580 | 20873570 | 21199550 | 21525540 | 21851520 | 22177500 | 22503480 | 22829460 | 23155450 | 23481430 | 23807420 | 24133400 | 24459380 | 24785350 | 25111340 | 25437320 | 25763300 | 26089290 | 26415270 | 26741240 | 27067230 | 27393210 | 27719200 | 28045180 | 28371160 | 28697150 | 29023130 | 29349100 | 29675090 | 30001070 | 30327060 | 30653050 | 30979020 | 31305000 | 31630990 | 31956970 | 32282940 | 32608940 | 32934910 | 33260900 | 33586880 | 33912880 | 34238860 | 34564840 | 34890820 | 35216810 | 35542780 | 35868770 | 36194750 | 36520740 | 36846720 | 37172690 | 37498690 | 37824660 | 38150640 | 38476630 | 38802620 | 39128600 | 39454580 | 39780560 | 40106540 | 40432520 | 40758520 | 41084490 | 41410500 | 41736480 | 42062470 | 42388450 | 42714440 | 43040410 | 43366390 | 43692380 | 44018360 | 44344340 | 44670330 | 44996300 | 45322300 | 45648270 | 45974260 | 46300240 | 46626230 | 46952220 | 47278190 | 47604180 | 47930160 | 48256140 | 48582120 | 48908100 | 49234090 | 49560070 | 49886060 | 50212040 | 50538020 | 50864000 | 51190010 | 51515990 | 51841980 | 52167960 | 52493940 | 52819950 | 53145940 | 53471920 | 53797900 | 54123880 | 54449860 | 54775840 | 55101820 | 55427810 | 55753780 | 56079760 | 56405760 | 56731740 | 57057720 | 57383710 | 57709680 | 58035670 | 58361660 | 58687640 | 59013620 | 59339600 | 59665590 | 59991570 | 60317550 | 60643560 | 60969540 | 61295510 | 61621500 | 61947490 | 62273480 | 62599460 | 62925450 | 63251430 | 63577430 | 63903410 | 64229390 | 64555380 | 64881360 | 65207340 | 65533330 | 65859320
C7 | 108 | 106 | 107 | 106 | 106 | 104 | 104 | 105 | 104 | 103 | 103 | 104 | 104 | 104 | 105 | 104 | 107 | 106 | 108 | 106 | 106 | 107 | 108 | 108 | 108 | 109 | 110 | 111 | 110 | 111 | 112 | 112 | 113 | 113 | 116 | 116 | 116 | 120 | 120 | 119 | 121 | 123 | 122 | 124 | 126 | 126 | 129 | 132 | 131 | 136 | 135 | 136 | 141 | 144 | 145 | 150 | 153 | 155 | 157 | 161 | 169 | 170 | 174 | 181 | 186 | 192 | 196 | 203 | 211 | 221 | 226 | 238 | 247 | 258 | 271 | 280 | 295 | 309 | 325 | 335 | 353 | 372 | 387 | 407 | 424 | 446 | 474 | 496 | 522 | 548 | 579 | 609 | 646 | 672 | 705 | 731 | 738 | 767 | 791 | 817 | 832 | 862 | 881 | 904 | 952 | 980 | 1022 | 1063 | 1117 | 1169 | 1212 | 1266 | 1326 | 1374 | 1426 | 1492 | 1540 | 1581 | 1657 | 1693 | 1778 | 1836 | 1872 | 1969 | 2020 | 2062 | 2101 | 2192 | 2257 | 2362 | 2415 | 2510 | 2578 | 2655 | 2736 | 2813 | 2898 | 3000 | 3047 | 3167 | 3238 | 3342 | 3480 | 3525 | 3633 | 3730 | 3744 | 3867 | 3888 | 4068 | 4087 | 4237 | 4302 | 4329 | 4417 | 4555 | 4611 | 4708 | 4757 | 4839 | 4914 | 5067 | 5074 | 5128 | 5224 | 5255 | 5377 | 5376 | 5388 | 5489 | 5543 | 5560 | 5585 | 5646 | 5677 | 5745 | 5772 | 5806 | 5858 | 5858 | 5880 | 5995 | 5984 | 5986 | 5993 | 6029 | 6030 | 6049 | 6102 | 6011 | 6086 | 6096 | 6161 | 6201 | 6263 | 6359 | 6434 | 6507 | 6541 | 6541 | 6661 | 6700 | 6737
Time [ms] | 10916 | 336922 | 662902 | 988885 | 1314869 | 1640854 | 1966838 | 2292815 | 2618794 | 2944775 | 3270760 | 3596744 | 3922716 | 4248716 | 4574698 | 4900681 | 5226665 | 5552639 | 5878619 | 6204606 | 6530601 | 6856591 | 7182591 | 7508570 | 7834544 | 8160539 | 8486522 | 8812506 | 9138483 | 9464466 | 9790443 | 10116430 | 10442410 | 10768400 | 11094390 | 11420370 | 11746360 | 12072340 | 12398320 | 12724300 | 13050290 | 13376260 | 13702250 | 14028250 | 14354230 | 14680220 | 15006210 | 15332190 | 15658180 | 15984160 | 16310150 | 16636130 | 16962100 | 17288100 | 17614080 | 17940070 | 18266050 | 18592030 | 18918010 | 19243990 | 19569980 | 19895960 | 20221950 | 20547940 | 20873920 | 21199900 | 21525890 | 21851880 | 22177850 | 22503840 | 22829820 | 23155800 | 23481780 | 23807770 | 24133750 | 24459740 | 24785710 | 25111700 | 25437670 | 25763660 | 26089640 | 26415620 | 26741600 | 27067580 | 27393570 | 27719550 | 28045530 | 28371520 | 28697500 | 29023480 | 29349460 | 29675440 | 30001430 | 30327410 | 30653400 | 30979380 | 31305360 | 31631340 | 31957330 | 32283300 | 32609300 | 32935270 | 33261250 | 33587240 | 33913230 | 34239220 | 34565200 | 34891180 | 35217160 | 35543140 | 35869130 | 36195110 | 36521090 | 36847080 | 37173050 | 37499040 | 37825020 | 38151000 | 38476980 | 38802970 | 39128960 | 39454940 | 39780920 | 40106890 | 40432880 | 40758870 | 41084850 | 41410860 | 41736840 | 42062820 | 42388810 | 42714790 | 43040760 | 43366750 | 43692740 | 44018720 | 44344700 | 44670680 | 44996660 | 45322650 | 45648620 | 45974620 | 46300600 | 46626580 | 46952570 | 47278550 | 47604530 | 47930520 | 48256490 | 48582480 | 48908460 | 49234440 | 49560430 | 49886420 | 50212400 | 50538380 | 50864360 | 51190370 | 51516350 | 51842340 | 52168320 | 52494300 | 52820310 | 53146300 | 53472270 | 53798260 | 54124230 | 54450220 | 54776200 | 55102180 | 55428160 | 55754140 | 56080120 | 56406120 | 56732100 | 57058070 | 57384070 | 57710040 | 58036020 | 58362010 | 58688000 | 59013970 | 59339960 | 59665940 | 59991920 | 60317910 | 60643920 | 60969890 | 61295870 | 61621860 | 61947850 | 62273840 | 62599820 | 62925800 | 63251790 | 63577780 | 63903770 | 64229750 | 64555740 | 64881720 | 65207700 | 65533690 | 65859670
C8 | 121 | 119 | 119 | 116 | 115 | 116 | 115 | 116 | 114 | 120 | 118 | 118 | 118 | 117 | 119 | 118 | 121 | 120 | 121 | 122 | 122 | 121 | 124 | 126 | 128 | 129 | 128 | 132 | 131 | 135 | 135 | 136 | 138 | 142 | 144 | 150 | 149 | 151 | 157 | 157 | 162 | 163 | 170 | 174 | 179 | 185 | 191 | 195 | 205 | 207 | 214 | 222 | 231 | 241 | 250 | 262 | 271 | 279 | 293 | 312 | 325 | 339 | 350 | 372 | 386 | 407 | 426 | 451 | 474 | 497 | 533 | 570 | 608 | 631 | 680 | 719 | 758 | 804 | 851 | 882 | 941 | 980 | 1021 | 1077 | 1147 | 1211 | 1253 | 1339 | 1383 | 1453 | 1539 | 1599 | 1631 | 1733 | 1823 | 1912 | 1962 | 2029 | 2082 | 2170 | 2191 | 2239 | 2290 | 2354 | 2431 | 2495 | 2542 | 2613 | 2682 | 2696 | 2787 | 2811 | 2909 | 2983 | 3030 | 3082 | 3173 | 3204 | 3297 | 3347 | 3481 | 3609 | 3694 | 3774 | 3944 | 4017 | 4193 | 4251 | 4418 | 4563 | 4643 | 4767 | 4852 | 4957 | 5107 | 5257 | 5331 | 5440 | 5575 | 5721 | 5878 | 5955 | 6087 | 6207 | 6311 | 6455 | 6581 | 6756 | 6877 | 6908 | 7110 | 7171 | 7293 | 7456 | 7577 | 7725 | 7813 | 7888 | 7979 | 8062 | 8242 | 8299 | 8428 | 8499 | 8632 | 8713 | 8843 | 8800 | 8883 | 8937 | 9055 | 9067 | 9058 | 9304 | 9255 | 9369 | 9524 | 9434 | 9554 | 9642 | 9695 | 9695 | 9721 | 9875 | 9795 | 9822 | 9870 | 9904 | 9965 | 9915 | 9985 | 10083 | 10277 | 10349 | 10471 | 10682 | 10714 | 10851 | 10802 | 11114 | 11119 | 11246 | 11205
Time [ms] | 11272 | 337278 | 663258 | 989241 | 1315225 | 1641210 | 1967194 | 2293171 | 2619150 | 2945131 | 3271116 | 3597100 | 3923072 | 4249072 | 4575054 | 4901037 | 5227021 | 5552995 | 5878975 | 6204962 | 6530957 | 6856947 | 7182947 | 7508926 | 7834900 | 8160894 | 8486878 | 8812862 | 9138839 | 9464821 | 9790799 | 10116780 | 10442770 | 10768750 | 11094740 | 11420730 | 11746710 | 12072690 | 12398680 | 12724660 | 13050640 | 13376620 | 13702610 | 14028600 | 14354590 | 14680580 | 15006560 | 15332550 | 15658530 | 15984520 | 16310500 | 16636490 | 16962460 | 17288450 | 17614430 | 17940420 | 18266410 | 18592390 | 18918360 | 19244350 | 19570330 | 19896320 | 20222300 | 20548300 | 20874280 | 21200260 | 21526250 | 21852230 | 22178210 | 22504190 | 22830180 | 23156160 | 23482140 | 23808130 | 24134110 | 24460090 | 24786070 | 25112050 | 25438030 | 25764010 | 26090000 | 26415980 | 26741960 | 27067940 | 27393920 | 27719910 | 28045890 | 28371870 | 28697860 | 29023840 | 29349820 | 29675800 | 30001780 | 30327770 | 30653760 | 30979740 | 31305710 | 31631700 | 31957680 | 32283660 | 32609650 | 32935630 | 33261610 | 33587600 | 33913590 | 34239580 | 34565560 | 34891530 | 35217520 | 35543500 | 35869480 | 36195460 | 36521450 | 36847430 | 37173400 | 37499400 | 37825380 | 38151360 | 38477340 | 38803330 | 39129310 | 39455290 | 39781280 | 40107250 | 40433230 | 40759220 | 41085200 | 41411220 | 41737200 | 42063180 | 42389160 | 42715150 | 43041120 | 43367100 | 43693090 | 44019080 | 44345060 | 44671040 | 44997020 | 45323010 | 45648980 | 45974980 | 46300950 | 46626940 | 46952930 | 47278900 | 47604890 | 47930870 | 48256850 | 48582830 | 48908820 | 49234800 | 49560780 | 49886770 | 50212750 | 50538730 | 50864710 | 51190720 | 51516700 | 51842700 | 52168680 | 52494660 | 52820660 | 53146650 | 53472630 | 53798610 | 54124590 | 54450570 | 54776560 | 55102540 | 55428520 | 55754490 | 56080470 | 56406470 | 56732460 | 57058430 | 57384420 | 57710400 | 58036380 | 58362370 | 58688350 | 59014330 | 59340310 | 59666300 | 59992280 | 60318260 | 60644270 | 60970250 | 61296220 | 61622220 | 61948200 | 62274190 | 62600180 | 62926160 | 63252140 | 63578140 | 63904120 | 64230100 | 64556090 | 64882080 | 65208050 | 65534040 | 65860030
C9 | 108 | 107 | 106 | 106 | 103 | 105 | 103 | 104 | 104 | 105 | 104 | 105 | 106 | 106 | 104 | 105 | 107 | 107 | 108 | 107 | 109 | 108 | 110 | 110 | 110 | 111 | 112 | 115 | 114 | 112 | 115 | 115 | 116 | 117 | 119 | 121 | 121 | 124 | 122 | 125 | 128 | 128 | 130 | 132 | 134 | 135 | 135 | 139 | 140 | 142 | 146 | 151 | 152 | 157 | 160 | 163 | 170 | 172 | 177 | 179 | 188 | 196 | 196 | 209 | 210 | 218 | 226 | 236 | 246 | 254 | 263 | 278 | 295 | 301 | 320 | 335 | 349 | 370 | 393 | 417 | 437 | 454 | 478 | 507 | 533 | 567 | 586 | 627 | 645 | 654 | 669 | 685 | 692 | 710 | 727 | 746 | 751 | 768 | 789 | 803 | 808 | 839 | 862 | 892 | 904 | 931 | 968 | 985 | 1001 | 1016 | 1048 | 1068 | 1105 | 1127 | 1146 | 1166 | 1201 | 1211 | 1261 | 1281 | 1340 | 1345 | 1388 | 1416 | 1452 | 1480 | 1540 | 1581 | 1619 | 1677 | 1700 | 1733 | 1778 | 1796 | 1836 | 1866 | 1928 | 1976 | 1979 | 2030 | 2057 | 2115 | 2146 | 2185 | 2196 | 2238 | 2277 | 2301 | 2312 | 2370 | 2417 | 2411 | 2463 | 2495 | 2538 | 2551 | 2603 | 2628 | 2663 | 2716 | 2697 | 2777 | 2798 | 2802 | 2865 | 2878 | 2882 | 2929 | 2919 | 2950 | 2982 | 2957 | 3024 | 3059 | 3078 | 3116 | 3108 | 3121 | 3145 | 3178 | 3164 | 3195 | 3213 | 3259 | 3267 | 3254 | 3286 | 3342 | 3338 | 3332 | 3366 | 3395 | 3418 | 3481 | 3480 | 3563 | 3544 | 3603 | 3633 | 3658 | 3632 | 3667 | 3707
Time [ms] | 11628 | 337634 | 663614 | 989597 | 1315581 | 1641565 | 1967550 | 2293527 | 2619506 | 2945487 | 3271472 | 3597455 | 3923428 | 4249428 | 4575410 | 4901393 | 5227377 | 5553351 | 5879331 | 6205318 | 6531313 | 6857303 | 7183302 | 7509282 | 7835256 | 8161250 | 8487234 | 8813218 | 9139195 | 9465177 | 9791155 | 10117140 | 10443130 | 10769110 | 11095100 | 11421080 | 11747070 | 12073050 | 12399040 | 12725020 | 13051000 | 13376970 | 13702970 | 14028960 | 14354940 | 14680930 | 15006920 | 15332910 | 15658890 | 15984870 | 16310860 | 16636840 | 16962820 | 17288810 | 17614790 | 17940780 | 18266760 | 18592750 | 18918720 | 19244700 | 19570690 | 19896670 | 20222660 | 20548650 | 20874640 | 21200610 | 21526610 | 21852590 | 22178560 | 22504550 | 22830530 | 23156520 | 23482500 | 23808480 | 24134460 | 24460450 | 24786420 | 25112410 | 25438380 | 25764370 | 26090350 | 26416340 | 26742310 | 27068300 | 27394280 | 27720270 | 28046240 | 28372230 | 28698210 | 29024200 | 29350170 | 29676160 | 30002140 | 30328120 | 30654120 | 30980090 | 31306070 | 31632060 | 31958040 | 32284010 | 32610010 | 32935980 | 33261970 | 33587950 | 33913940 | 34239930 | 34565910 | 34891890 | 35217870 | 35543860 | 35869840 | 36195820 | 36521800 | 36847790 | 37173760 | 37499760 | 37825730 | 38151710 | 38477700 | 38803680 | 39129670 | 39455650 | 39781630 | 40107600 | 40433590 | 40759580 | 41085560 | 41411570 | 41737550 | 42063540 | 42389520 | 42715500 | 43041480 | 43367460 | 43693450 | 44019430 | 44345420 | 44671390 | 44997370 | 45323360 | 45649340 | 45975330 | 46301310 | 46627300 | 46953280 | 47279260 | 47605240 | 47931230 | 48257200 | 48583190 | 48909170 | 49235160 | 49561140 | 49887130 | 50213110 | 50539090 | 50865070 | 51191080 | 51517060 | 51843050 | 52169030 | 52495010 | 52821020 | 53147010 | 53472980 | 53798970 | 54124940 | 54450930 | 54776910 | 55102890 | 55428870 | 55754850 | 56080830 | 56406830 | 56732810 | 57058780 | 57384780 | 57710750 | 58036740 | 58362720 | 58688710 | 59014680 | 59340670 | 59666660 | 59992640 | 60318620 | 60644630 | 60970600 | 61296580 | 61622580 | 61948560 | 62274550 | 62600530 | 62926520 | 63252500 | 63578500 | 63904480 | 64230460 | 64556450 | 64882430 | 65208400 | 65534400 | 65860380
C10 | 134 | 133 | 130 | 127 | 127 | 128 | 127 | 130 | 125 | 124 | 128 | 126 | 128 | 129 | 132 | 129 | 129 | 129 | 131 | 132 | 132 | 134 | 134 | 135 | 138 | 140 | 140 | 142 | 145 | 146 | 148 | 148 | 151 | 154 | 156 | 159 | 164 | 163 | 169 | 171 | 178 | 178 | 182 | 189 | 194 | 197 | 204 | 210 | 214 | 223 | 232 | 239 | 245 | 258 | 266 | 278 | 292 | 302 | 315 | 327 | 344 | 358 | 373 | 395 | 408 | 423 | 446 | 467 | 491 | 516 | 538 | 564 | 589 | 620 | 641 | 663 | 707 | 733 | 769 | 795 | 830 | 874 | 920 | 947 | 1006 | 1062 | 1112 | 1182 | 1251 | 1290 | 1363 | 1420 | 1480 | 1547 | 1618 | 1624 | 1699 | 1727 | 1766 | 1843 | 1914 | 1968 | 2081 | 2159 | 2243 | 2352 | 2466 | 2560 | 2648 | 2764 | 2885 | 3002 | 3087 | 3269 | 3393 | 3537 | 3674 | 3733 | 3800 | 3984 | 4118 | 4228 | 4444 | 4568 | 4766 | 4959 | 5170 | 5364 | 5628 | 5873 | 6086 | 6348 | 6589 | 6735 | 7008 | 7195 | 7439 | 7563 | 7842 | 8115 | 8191 | 8398 | 8602 | 8777 | 8815 | 9099 | 9400 | 9473 | 9597 | 9772 | 9781 | 9997 | 10237 | 10266 | 10426 | 10548 | 10701 | 10722 | 10862 | 11214 | 11186 | 11451 | 11505 | 11435 | 11439 | 11537 | 11535 | 11670 | 11646 | 11657 | 11703 | 11684 | 11731 | 11736 | 11844 | 11857 | 11858 | 11894 | 11966 | 12035 | 11990 | 12021 | 11992 | 12019 | 12105 | 12199 | 12259 | 12620 | 12499 | 12735 | 12880 | 12986 | 13192 | 13700 | 13799 | 14106 | 14488 | 14742 | 15244 | 15272 | 15425 | 15809 | 15890
Time [ms] | 11984 | 337990 | 663970 | 989953 | 1315937 | 1641921 | 1967906 | 2293883 | 2619862 | 2945843 | 3271828 | 3597811 | 3923784 | 4249784 | 4575765 | 4901749 | 5227732 | 5553707 | 5879687 | 6205674 | 6531669 | 6857659 | 7183658 | 7509637 | 7835612 | 8161606 | 8487590 | 8813574 | 9139550 | 9465533 | 9791511 | 10117500 | 10443480 | 10769460 | 11095450 | 11421440 | 11747420 | 12073410 | 12399390 | 12725370 | 13051350 | 13377330 | 13703320 | 14029310 | 14355300 | 14681290 | 15007280 | 15333260 | 15659250 | 15985230 | 16311210 | 16637200 | 16963170 | 17289160 | 17615140 | 17941140 | 18267120 | 18593100 | 18919080 | 19245060 | 19571040 | 19897030 | 20223010 | 20549010 | 20874990 | 21200970 | 21526960 | 21852950 | 22178920 | 22504900 | 22830890 | 23156870 | 23482850 | 23808840 | 24134820 | 24460800 | 24786780 | 25112760 | 25438740 | 25764720 | 26090710 | 26416690 | 26742670 | 27068650 | 27394640 | 27720620 | 28046600 | 28372580 | 28698570 | 29024550 | 29350530 | 29676510 | 30002490 | 30328480 | 30654470 | 30980450 | 31306430 | 31632410 | 31958400 | 32284370 | 32610360 | 32936340 | 33262320 | 33588310 | 33914300 | 34240290 | 34566270 | 34892240 | 35218230 | 35544210 | 35870200 | 36196180 | 36522160 | 36848140 | 37174120 | 37500110 | 37826090 | 38152070 | 38478060 | 38804040 | 39130020 | 39456000 | 39781990 | 40107960 | 40433940 | 40759940 | 41085920 | 41411930 | 41737900 | 42063890 | 42389880 | 42715860 | 43041830 | 43367820 | 43693800 | 44019790 | 44345770 | 44671750 | 44997730 | 45323720 | 45649690 | 45975680 | 46301660 | 46627660 | 46953640 | 47279620 | 47605600 | 47931580 | 48257560 | 48583540 | 48909530 | 49235510 | 49561500 | 49887480 | 50213460 | 50539440 | 50865420 | 51191440 | 51517420 | 51843410 | 52169390 | 52495370 | 52821380 | 53147360 | 53473340 | 53799320 | 54125300 | 54451280 | 54777270 | 55103250 | 55429230 | 55755200 | 56081180 | 56407180 | 56733170 | 57059140 | 57385140 | 57711110 | 58037090 | 58363080 | 58689060 | 59015040 | 59341020 | 59667010 | 59992990 | 60318980 | 60644980 | 60970960 | 61296940 | 61622930 | 61948910 | 62274900 | 62600890 | 62926870 | 63252860 | 63578850 | 63904840 | 64230820 | 64556800 | 64882790 | 65208760 | 65534760 | 65860740
C11 | 113 | 112 | 111 | 109 | 108 | 110 | 110 | 110 | 109 | 108 | 110 | 108 | 110 | 109 | 107 | 108 | 111 | 108 | 108 | 111 | 108 | 109 | 111 | 112 | 110 | 110 | 112 | 113 | 116 | 115 | 115 | 115 | 115 | 118 | 116 | 117 | 118 | 121 | 120 | 123 | 124 | 127 | 126 | 128 | 129 | 130 | 131 | 132 | 135 | 138 | 138 | 143 | 145 | 148 | 149 | 156 | 160 | 161 | 164 | 168 | 177 | 180 | 182 | 188 | 192 | 200 | 207 | 212 | 222 | 228 | 233 | 246 | 256 | 270 | 281 | 290 | 306 | 318 | 337 | 350 | 377 | 391 | 409 | 430 | 459 | 485 | 502 | 534 | 567 | 582 | 616 | 661 | 687 | 724 | 758 | 793 | 826 | 904 | 1006 | 1177 | 1367 | 1543 | 1674 | 1783 | 1913 | 2003 | 2036 | 2154 | 2214 | 2268 | 2376 | 2458 | 2548 | 2653 | 2772 | 2848 | 2937 | 3025 | 3128 | 3165 | 3270 | 3345 | 3421 | 3519 | 3579 | 3663 | 3702 | 3832 | 3863 | 3967 | 4052 | 4126 | 4197 | 4264 | 4298 | 4464 | 4554 | 4607 | 4640 | 4754 | 4832 | 4870 | 5001 | 5101 | 5185 | 5180 | 5330 | 5411 | 5565 | 5631 | 5710 | 5785 | 5934 | 5973 | 6120 | 6142 | 6222 | 6336 | 6397 | 6486 | 6489 | 6560 | 6656 | 6600 | 6622 | 6642 | 6729 | 6776 | 6936 | 7138 | 7306 | 7588 | 7831 | 8097 | 8206 | 8408 | 8624 | 8891 | 9005 | 9300 | 9489 | 9714 | 9872 | 9932 | 10238 | 10253 | 10291 | 10503 | 10681 | 10830 | 10869 | 10829 | 10719 | 10932 | 10971 | 10946 | 11166 | 11508 | 11556 | 11654 | 10715 | 10694 | 10209
Time [ms] | 12340 | 338346 | 664326 | 990309 | 1316293 | 1642277 | 1968262 | 2294239 | 2620218 | 2946199 | 3272184 | 3598167 | 3924140 | 4250140 | 4576121 | 4902104 | 5228088 | 5554063 | 5880042 | 6206030 | 6532025 | 6858014 | 7184014 | 7509993 | 7835967 | 8161962 | 8487946 | 8813930 | 9139906 | 9465889 | 9791867 | 10117850 | 10443840 | 10769820 | 11095810 | 11421790 | 11747780 | 12073760 | 12399750 | 12725730 | 13051710 | 13377690 | 13703680 | 14029670 | 14355650 | 14681640 | 15007630 | 15333620 | 15659600 | 15985590 | 16311570 | 16637550 | 16963530 | 17289520 | 17615500 | 17941490 | 18267480 | 18593460 | 18919430 | 19245420 | 19571400 | 19897380 | 20223370 | 20549360 | 20875350 | 21201320 | 21527320 | 21853300 | 22179270 | 22505260 | 22831240 | 23157230 | 23483210 | 23809200 | 24135180 | 24461160 | 24787130 | 25113120 | 25439100 | 25765080 | 26091070 | 26417050 | 26743020 | 27069010 | 27394990 | 27720980 | 28046960 | 28372940 | 28698920 | 29024910 | 29350880 | 29676870 | 30002850 | 30328840 | 30654830 | 30980800 | 31306780 | 31632770 | 31958750 | 32284720 | 32610720 | 32936690 | 33262680 | 33588660 | 33914660 | 34240640 | 34566620 | 34892600 | 35218580 | 35544560 | 35870550 | 36196530 | 36522520 | 36848500 | 37174470 | 37500470 | 37826440 | 38152420 | 38478410 | 38804390 | 39130380 | 39456360 | 39782340 | 40108320 | 40434300 | 40760300 | 41086270 | 41412280 | 41738260 | 42064250 | 42390230 | 42716220 | 43042190 | 43368180 | 43694160 | 44020140 | 44346130 | 44672100 | 44998080 | 45324070 | 45650050 | 45976040 | 46302020 | 46628010 | 46954000 | 47279970 | 47605960 | 47931940 | 48257920 | 48583900 | 48909880 | 49235870 | 49561850 | 49887840 | 50213820 | 50539800 | 50865780 | 51191790 | 51517770 | 51843760 | 52169740 | 52495720 | 52821730 | 53147720 | 53473700 | 53799680 | 54125660 | 54451640 | 54777620 | 55103600 | 55429580 | 55755560 | 56081540 | 56407540 | 56733520 | 57059500 | 57385490 | 57711460 | 58037450 | 58363430 | 58689420 | 59015400 | 59341380 | 59667370 | 59993350 | 60319330 | 60645340 | 60971320 | 61297300 | 61623290 | 61949270 | 62275260 | 62601240 | 62927230 | 63253210 | 63579210 | 63905190 | 64231170 | 64557160 | 64883140 | 65209120 | 65535110 | 65861100
C12 | 137 | 134 | 133 | 132 | 129 | 129 | 129 | 128 | 130 | 129 | 129 | 129 | 130 | 131 | 132 | 131 | 133 | 136 | 134 | 134 | 135 | 135 | 137 | 138 | 141 | 141 | 141 | 143 | 143 | 144 | 146 | 147 | 149 | 151 | 153 | 155 | 156 | 160 | 162 | 167 | 172 | 171 | 177 | 179 | 183 | 187 | 193 | 195 | 203 | 205 | 210 | 221 | 229 | 237 | 244 | 252 | 261 | 272 | 283 | 293 | 304 | 314 | 327 | 342 | 354 | 369 | 378 | 402 | 422 | 438 | 460 | 480 | 496 | 515 | 538 | 557 | 598 | 615 | 643 | 676 | 711 | 742 | 771 | 829 | 876 | 900 | 967 | 1013 | 1068 | 1109 | 1197 | 1331 | 1579 | 1882 | 2197 | 2454 | 2596 | 2758 | 2857 | 3028 | 3145 | 3357 | 3501 | 3708 | 3842 | 4082 | 4220 | 4414 | 4599 | 4881 | 4945 | 5176 | 5331 | 5533 | 5730 | 5859 | 6023 | 6195 | 6325 | 6506 | 6775 | 6837 | 7155 | 7386 | 7611 | 7930 | 8005 | 8203 | 8348 | 8659 | 8958 | 9090 | 9221 | 9412 | 9558 | 9934 | 10149 | 10355 | 10457 | 10809 | 10937 | 11270 | 11416 | 11490 | 11788 | 12005 | 12173 | 12464 | 12643 | 12825 | 13056 | 13247 | 13359 | 13388 | 13700 | 14027 | 14065 | 14232 | 14402 | 14442 | 14819 | 14665 | 14973 | 15036 | 14937 | 15143 | 15268 | 15110 | 15293 | 15331 | 15603 | 15371 | 15500 | 15582 | 15564 | 15699 | 15618 | 15856 | 15760 | 16026 | 15798 | 15626 | 15670 | 15688 | 15929 | 15675 | 15928 | 15726 | 15606 | 15710 | 16018 | 15782 | 15918 | 16346 | 16280 | 16376 | 16471 | 16579 | 16954 | 17018 | 17329 | 17281 | 17681
Time [ms] | 12695 | 338702 | 664682 | 990665 | 1316649 | 1642633 | 1968618 | 2294595 | 2620574 | 2946555 | 3272540 | 3598523 | 3924496 | 4250496 | 4576477 | 4902460 | 5228444 | 5554419 | 5880398 | 6206386 | 6532381 | 6858370 | 7184370 | 7510349 | 7836323 | 8162318 | 8488301 | 8814286 | 9140262 | 9466245 | 9792223 | 10118210 | 10444190 | 10770180 | 11096170 | 11422150 | 11748130 | 12074120 | 12400100 | 12726080 | 13052070 | 13378040 | 13704030 | 14030020 | 14356010 | 14682000 | 15007990 | 15333970 | 15659960 | 15985940 | 16311930 | 16637910 | 16963880 | 17289880 | 17615860 | 17941850 | 18267830 | 18593810 | 18919790 | 19245770 | 19571760 | 19897740 | 20223720 | 20549720 | 20875700 | 21201680 | 21527670 | 21853660 | 22179630 | 22505620 | 22831600 | 23157580 | 23483560 | 23809550 | 24135530 | 24461520 | 24787490 | 25113480 | 25439450 | 25765440 | 26091420 | 26417400 | 26743380 | 27069360 | 27395350 | 27721330 | 28047310 | 28373300 | 28699280 | 29025260 | 29351240 | 29677220 | 30003210 | 30329190 | 30655180 | 30981160 | 31307140 | 31633120 | 31959110 | 32285080 | 32611080 | 32937050 | 33263030 | 33589020 | 33915010 | 34241000 | 34566980 | 34892960 | 35218940 | 35544920 | 35870910 | 36196890 | 36522870 | 36848860 | 37174830 | 37500820 | 37826800 | 38152780 | 38478770 | 38804750 | 39130740 | 39456720 | 39782700 | 40108670 | 40434660 | 40760650 | 41086630 | 41412640 | 41738620 | 42064600 | 42390590 | 42716570 | 43042540 | 43368530 | 43694510 | 44020500 | 44346480 | 44672460 | 44998440 | 45324430 | 45650400 | 45976400 | 46302380 | 46628370 | 46954350 | 47280330 | 47606310 | 47932300 | 48258270 | 48584260 | 48910240 | 49236220 | 49562210 | 49888190 | 50214180 | 50540160 | 50866140 | 51192150 | 51518130 | 51844120 | 52170100 | 52496080 | 52822090 | 53148070 | 53474050 | 53800040 | 54126010 | 54451990 | 54777980 | 55103960 | 55429940 | 55755910 | 56081900 | 56407900 | 56733880 | 57059850 | 57385850 | 57711820 | 58037800 | 58363790 | 58689780 | 59015750 | 59341740 | 59667720 | 59993700 | 60319690 | 60645700 | 60971670 | 61297650 | 61623640 | 61949620 | 62275620 | 62601600 | 62927580 | 63253570 | 63579560 | 63905550 | 64231530 | 64557510 | 64883500 | 65209470 | 65535470 | 65861450
D1 | 111 | 108 | 109 | 109 | 107 | 106 | 107 | 107 | 104 | 107 | 107 | 107 | 109 | 107 | 108 | 111 | 109 | 110 | 112 | 112 | 112 | 114 | 112 | 114 | 116 | 115 | 117 | 117 | 118 | 118 | 119 | 121 | 122 | 124 | 123 | 124 | 126 | 129 | 131 | 131 | 135 | 137 | 139 | 140 | 144 | 145 | 147 | 150 | 153 | 157 | 158 | 162 | 167 | 172 | 175 | 180 | 185 | 193 | 202 | 204 | 209 | 216 | 223 | 232 | 243 | 252 | 264 | 273 | 287 | 299 | 313 | 330 | 341 | 359 | 373 | 393 | 415 | 438 | 454 | 482 | 512 | 547 | 570 | 604 | 634 | 674 | 708 | 758 | 800 | 842 | 898 | 938 | 1006 | 1063 | 1138 | 1209 | 1249 | 1304 | 1375 | 1382 | 1418 | 1475 | 1497 | 1540 | 1585 | 1624 | 1657 | 1691 | 1676 | 1738 | 1789 | 1841 | 1866 | 1940 | 1972 | 2024 | 2076 | 2140 | 2199 | 2280 | 2334 | 2406 | 2490 | 2511 | 2585 | 2693 | 2729 | 2804 | 2907 | 3002 | 3073 | 3164 | 3243 | 3331 | 3441 | 3505 | 3622 | 3730 | 3918 | 4042 | 4154 | 4242 | 4411 | 4566 | 4592 | 4865 | 4966 | 5050 | 5144 | 5290 | 5442 | 5507 | 5634 | 5676 | 5932 | 6002 | 6086 | 6208 | 6347 | 6371 | 6467 | 6464 | 6554 | 6653 | 6792 | 6746 | 6864 | 6900 | 6931 | 6999 | 7142 | 7094 | 7124 | 7110 | 7166 | 7218 | 7183 | 7356 | 7315 | 7356 | 7301 | 7462 | 7602 | 7796 | 7835 | 7835 | 7964 | 7989 | 8119 | 8303 | 8268 | 8372 | 8485 | 8591 | 8670 | 8741 | 8852 | 9103 | 9153 | 9169 | 9209 | 9377 | 9309
Time [ms] | 17086 | 343091 | 669072 | 995056 | 1321040 | 1647024 | 1973009 | 2298985 | 2624964 | 2950945 | 3276929 | 3602913 | 3928887 | 4254886 | 4580867 | 4906852 | 5232834 | 5558810 | 5884790 | 6210775 | 6536772 | 6862760 | 7188761 | 7514739 | 7840725 | 8166709 | 8492693 | 8818677 | 9144653 | 9470637 | 9796613 | 10122600 | 10448580 | 10774570 | 11100560 | 11426540 | 11752530 | 12078510 | 12404490 | 12730480 | 13056460 | 13382430 | 13708420 | 14034420 | 14360400 | 14686390 | 15012380 | 15338360 | 15664350 | 15990330 | 16316320 | 16642300 | 16968290 | 17294270 | 17620250 | 17946240 | 18272220 | 18598200 | 18924180 | 19250160 | 19576150 | 19902130 | 20228120 | 20554110 | 20880090 | 21206070 | 21532060 | 21858050 | 22184020 | 22510000 | 22835990 | 23161970 | 23487950 | 23813940 | 24139920 | 24465910 | 24791880 | 25117870 | 25443840 | 25769830 | 26095810 | 26421800 | 26747770 | 27073760 | 27399740 | 27725720 | 28051700 | 28377690 | 28703670 | 29029660 | 29355630 | 29681610 | 30007600 | 30333580 | 30659580 | 30985550 | 31311530 | 31637520 | 31963500 | 32289470 | 32615460 | 32941440 | 33267420 | 33593410 | 33919400 | 34245390 | 34571370 | 34897340 | 35223330 | 35549310 | 35875300 | 36201280 | 36527260 | 36853250 | 37179220 | 37505220 | 37831190 | 38157170 | 38483160 | 38809140 | 39135130 | 39461100 | 39787090 | 40113060 | 40439040 | 40765040 | 41091020 | 41417030 | 41743010 | 42068990 | 42394980 | 42720960 | 43046940 | 43372920 | 43698900 | 44024890 | 44350870 | 44676850 | 45002830 | 45328820 | 45654800 | 45980790 | 46306760 | 46632760 | 46958740 | 47284720 | 47610700 | 47936690 | 48262660 | 48588650 | 48914630 | 49240620 | 49566600 | 49892580 | 50218570 | 50544540 | 50870520 | 51196540 | 51522520 | 51848510 | 52174490 | 52500470 | 52826480 | 53152460 | 53478440 | 53804420 | 54130400 | 54456380 | 54782370 | 55108350 | 55434330 | 55760300 | 56086290 | 56412280 | 56738270 | 57064240 | 57390240 | 57716210 | 58042200 | 58368180 | 58694160 | 59020140 | 59346130 | 59672120 | 59998100 | 60324080 | 60650080 | 60976060 | 61302040 | 61628030 | 61954020 | 62280000 | 62605990 | 62931970 | 63257960 | 63583950 | 63909940 | 64235920 | 64561900 | 64887890 | 65213860 | 65539860 | 65865840
D2 | 100 | 100 | 99 | 97 | 97 | 97 | 97 | 97 | 96 | 96 | 96 | 99 | 96 | 97 | 97 | 98 | 98 | 95 | 98 | 96 | 97 | 97 | 99 | 97 | 99 | 98 | 99 | 99 | 100 | 99 | 100 | 101 | 102 | 102 | 101 | 102 | 101 | 103 | 103 | 102 | 104 | 105 | 105 | 105 | 106 | 107 | 107 | 108 | 108 | 108 | 111 | 111 | 112 | 112 | 114 | 114 | 116 | 117 | 121 | 121 | 123 | 124 | 125 | 128 | 130 | 131 | 134 | 137 | 138 | 141 | 145 | 148 | 153 | 155 | 160 | 166 | 169 | 174 | 180 | 185 | 193 | 201 | 208 | 218 | 230 | 236 | 246 | 256 | 272 | 286 | 306 | 320 | 334 | 344 | 368 | 386 | 401 | 419 | 436 | 460 | 481 | 501 | 522 | 556 | 580 | 605 | 625 | 636 | 636 | 664 | 665 | 687 | 691 | 719 | 722 | 720 | 732 | 753 | 768 | 796 | 828 | 847 | 857 | 879 | 910 | 934 | 962 | 974 | 1004 | 1032 | 1044 | 1071 | 1088 | 1119 | 1142 | 1156 | 1200 | 1222 | 1247 | 1285 | 1331 | 1357 | 1381 | 1425 | 1464 | 1509 | 1550 | 1600 | 1610 | 1674 | 1690 | 1716 | 1735 | 1787 | 1849 | 1878 | 1897 | 1921 | 1974 | 1961 | 2016 | 2035 | 2066 | 2095 | 2124 | 2132 | 2170 | 2184 | 2230 | 2224 | 2246 | 2284 | 2299 | 2295 | 2309 | 2353 | 2363 | 2376 | 2384 | 2402 | 2412 | 2414 | 2459 | 2449 | 2474 | 2471 | 2519 | 2527 | 2539 | 2547 | 2571 | 2577 | 2578 | 2624 | 2640 | 2664 | 2678 | 2756 | 2740 | 2774 | 2771 | 2808 | 2802
Time [ms] | 16730 | 342735 | 668716 | 994701 | 1320684 | 1646669 | 1972653 | 2298629 | 2624608 | 2950589 | 3276574 | 3602557 | 3928531 | 4254530 | 4580512 | 4906496 | 5232479 | 5558454 | 5884434 | 6210419 | 6536416 | 6862404 | 7188405 | 7514383 | 7840369 | 8166353 | 8492337 | 8818321 | 9144297 | 9470281 | 9796258 | 10122240 | 10448230 | 10774210 | 11100200 | 11426180 | 11752170 | 12078150 | 12404140 | 12730120 | 13056100 | 13382080 | 13708070 | 14034060 | 14360040 | 14686030 | 15012020 | 15338010 | 15663990 | 15989980 | 16315960 | 16641940 | 16967930 | 17293910 | 17619890 | 17945880 | 18271870 | 18597850 | 18923820 | 19249810 | 19575790 | 19901770 | 20227760 | 20553760 | 20879740 | 21205720 | 21531710 | 21857690 | 22183660 | 22509650 | 22835630 | 23161620 | 23487600 | 23813590 | 24139570 | 24465550 | 24791520 | 25117510 | 25443490 | 25769470 | 26095460 | 26421440 | 26747420 | 27073400 | 27399380 | 27725370 | 28051350 | 28377330 | 28703320 | 29029300 | 29355270 | 29681260 | 30007240 | 30333230 | 30659220 | 30985200 | 31311170 | 31637160 | 31963140 | 32289120 | 32615110 | 32941080 | 33267070 | 33593050 | 33919050 | 34245040 | 34571020 | 34896990 | 35222980 | 35548960 | 35874940 | 36200920 | 36526910 | 36852890 | 37178860 | 37504860 | 37830840 | 38156820 | 38482800 | 38808780 | 39134770 | 39460750 | 39786730 | 40112710 | 40438690 | 40764680 | 41090660 | 41416680 | 41742650 | 42068640 | 42394620 | 42720610 | 43046580 | 43372560 | 43698550 | 44024540 | 44350520 | 44676500 | 45002470 | 45328460 | 45654440 | 45980430 | 46306410 | 46632400 | 46958380 | 47284360 | 47610340 | 47936330 | 48262310 | 48588290 | 48914280 | 49240260 | 49566240 | 49892230 | 50218210 | 50544190 | 50870170 | 51196180 | 51522160 | 51848150 | 52174130 | 52500120 | 52826120 | 53152110 | 53478090 | 53804070 | 54130040 | 54456030 | 54782020 | 55108000 | 55433980 | 55759950 | 56085930 | 56411930 | 56737910 | 57063890 | 57389880 | 57715860 | 58041840 | 58367820 | 58693810 | 59019780 | 59345770 | 59671760 | 59997740 | 60323720 | 60649730 | 60975700 | 61301680 | 61627680 | 61953660 | 62279650 | 62605630 | 62931620 | 63257600 | 63583600 | 63909580 | 64235560 | 64561550 | 64887530 | 65213510 | 65539500 | 65865490
D3 | 113 | 109 | 110 | 108 | 107 | 107 | 105 | 107 | 106 | 107 | 106 | 108 | 108 | 108 | 106 | 107 | 107 | 110 | 107 | 107 | 108 | 110 | 110 | 111 | 111 | 111 | 114 | 116 | 114 | 115 | 114 | 115 | 117 | 117 | 117 | 120 | 120 | 120 | 121 | 125 | 124 | 124 | 127 | 128 | 131 | 132 | 133 | 134 | 138 | 138 | 143 | 143 | 148 | 148 | 152 | 155 | 162 | 161 | 166 | 171 | 175 | 180 | 185 | 191 | 195 | 204 | 213 | 218 | 227 | 235 | 244 | 253 | 267 | 279 | 290 | 305 | 318 | 334 | 348 | 366 | 388 | 404 | 429 | 449 | 477 | 487 | 521 | 553 | 570 | 598 | 627 | 648 | 686 | 712 | 751 | 781 | 807 | 844 | 885 | 927 | 941 | 980 | 1015 | 1067 | 1130 | 1193 | 1246 | 1355 | 1482 | 1617 | 1730 | 1865 | 1981 | 2122 | 2285 | 2449 | 2564 | 2756 | 2967 | 3252 | 3530 | 3770 | 4071 | 4353 | 4652 | 4940 | 5267 | 5546 | 5917 | 6204 | 6494 | 6749 | 7183 | 7438 | 7701 | 8115 | 8366 | 8997 | 9478 | 9877 | 10295 | 10793 | 11208 | 11645 | 12105 | 12606 | 13055 | 13731 | 14100 | 14714 | 15212 | 15674 | 16449 | 16957 | 17384 | 18010 | 18610 | 19252 | 19727 | 20061 | 20422 | 20722 | 21041 | 21593 | 21835 | 22055 | 22004 | 22591 | 22327 | 22356 | 22992 | 23179 | 23354 | 23516 | 23757 | 23966 | 23970 | 24172 | 23866 | 23849 | 24084 | 24156 | 24479 | 24269 | 24023 | 23976 | 24103 | 23938 | 23842 | 24003 | 23986 | 23697 | 23697 | 23683 | 23549 | 23787 | 23837 | 23617 | 23724 | 23494 | 23539 | 23482 | 23518
Time [ms] | 16375 | 342379 | 668360 | 994345 | 1320328 | 1646313 | 1972297 | 2298273 | 2624252 | 2950233 | 3276218 | 3602201 | 3928175 | 4254175 | 4580156 | 4906140 | 5232123 | 5558098 | 5884078 | 6210064 | 6536060 | 6862049 | 7188049 | 7514027 | 7840014 | 8165997 | 8491981 | 8817965 | 9143941 | 9469925 | 9795902 | 10121890 | 10447870 | 10773850 | 11099840 | 11425830 | 11751810 | 12077800 | 12403780 | 12729760 | 13055740 | 13381720 | 13707710 | 14033700 | 14359690 | 14685680 | 15011670 | 15337650 | 15663640 | 15989620 | 16315600 | 16641590 | 16967570 | 17293560 | 17619530 | 17945520 | 18271510 | 18597490 | 18923470 | 19249450 | 19575430 | 19901420 | 20227400 | 20553400 | 20879380 | 21205360 | 21531350 | 21857340 | 22183310 | 22509290 | 22835280 | 23161260 | 23487240 | 23813230 | 24139210 | 24465190 | 24791170 | 25117150 | 25443130 | 25769120 | 26095100 | 26421080 | 26747060 | 27073040 | 27399030 | 27725010 | 28050990 | 28376980 | 28702960 | 29028940 | 29354920 | 29680900 | 30006880 | 30332870 | 30658860 | 30984840 | 31310820 | 31636800 | 31962780 | 32288760 | 32614750 | 32940730 | 33266710 | 33592700 | 33918690 | 34244680 | 34570660 | 34896630 | 35222620 | 35548600 | 35874580 | 36200570 | 36526550 | 36852540 | 37178510 | 37504500 | 37830480 | 38156460 | 38482440 | 38808430 | 39134420 | 39460390 | 39786380 | 40112350 | 40438330 | 40764330 | 41090310 | 41416320 | 41742300 | 42068280 | 42394270 | 42720250 | 43046220 | 43372210 | 43698190 | 44024180 | 44350160 | 44676140 | 45002120 | 45328110 | 45654080 | 45980080 | 46306060 | 46632040 | 46958030 | 47284010 | 47609990 | 47935980 | 48261950 | 48587940 | 48913920 | 49239900 | 49565890 | 49891870 | 50217860 | 50543830 | 50869810 | 51195820 | 51521810 | 51847800 | 52173780 | 52499760 | 52825770 | 53151750 | 53477730 | 53803710 | 54129690 | 54455670 | 54781660 | 55107640 | 55433620 | 55759590 | 56085580 | 56411570 | 56737560 | 57063530 | 57389520 | 57715500 | 58041480 | 58367470 | 58693460 | 59019430 | 59345420 | 59671400 | 59997380 | 60323370 | 60649370 | 60975350 | 61301330 | 61627320 | 61953300 | 62279300 | 62605280 | 62931260 | 63257250 | 63583240 | 63909220 | 64235210 | 64561190 | 64887180 | 65213150 | 65539140 | 65865130
D4 | 101 | 99 | 98 | 96 | 97 | 95 | 95 | 95 | 97 | 96 | 94 | 96 | 93 | 94 | 94 | 94 | 93 | 97 | 92 | 95 | 95 | 94 | 96 | 95 | 95 | 94 | 96 | 97 | 95 | 96 | 95 | 96 | 96 | 96 | 95 | 96 | 96 | 95 | 95 | 95 | 95 | 96 | 96 | 95 | 95 | 95 | 94 | 96 | 94 | 94 | 94 | 93 | 95 | 95 | 94 | 94 | 94 | 97 | 96 | 96 | 96 | 98 | 96 | 96 | 94 | 97 | 96 | 96 | 95 | 96 | 96 | 95 | 95 | 96 | 96 | 93 | 97 | 96 | 96 | 92 | 96 | 95 | 95 | 95 | 95 | 94 | 94 | 97 | 94 | 96 | 93 | 95 | 94 | 93 | 97 | 94 | 94 | 96 | 97 | 97 | 96 | 98 | 95 | 98 | 96 | 97 | 95 | 94 | 94 | 96 | 94 | 97 | 95 | 98 | 94 | 93 | 96 | 96 | 95 | 95 | 94 | 95 | 93 | 94 | 96 | 95 | 95 | 93 | 94 | 94 | 96 | 96 | 95 | 95 | 96 | 96 | 97 | 96 | 97 | 97 | 96 | 97 | 96 | 95 | 96 | 96 | 97 | 97 | 96 | 96 | 95 | 96 | 95 | 97 | 96 | 96 | 94 | 94 | 95 | 95 | 95 | 94 | 93 | 95 | 96 | 96 | 95 | 93 | 97 | 97 | 95 | 95 | 94 | 96 | 97 | 95 | 96 | 95 | 94 | 95 | 97 | 95 | 96 | 95 | 95 | 94 | 95 | 95 | 96 | 93 | 96 | 95 | 91 | 94 | 92 | 93 | 96 | 95 | 96 | 96 | 95 | 97 | 96
Time [ms] | 16019 | 342023 | 668004 | 993989 | 1319972 | 1645957 | 1971941 | 2297918 | 2623896 | 2949877 | 3275862 | 3601845 | 3927819 | 4253819 | 4579800 | 4905784 | 5231767 | 5557742 | 5883722 | 6209708 | 6535704 | 6861693 | 7187693 | 7513671 | 7839658 | 8165641 | 8491625 | 8817609 | 9143585 | 9469569 | 9795546 | 10121530 | 10447520 | 10773500 | 11099490 | 11425470 | 11751460 | 12077440 | 12403430 | 12729410 | 13055390 | 13381370 | 13707360 | 14033350 | 14359330 | 14685320 | 15011310 | 15337300 | 15663280 | 15989260 | 16315250 | 16641230 | 16967220 | 17293200 | 17619180 | 17945170 | 18271150 | 18597140 | 18923110 | 19249100 | 19575080 | 19901060 | 20227050 | 20553040 | 20879030 | 21205000 | 21531000 | 21856980 | 22182950 | 22508940 | 22834920 | 23160910 | 23486880 | 23812880 | 24138860 | 24464840 | 24790810 | 25116800 | 25442780 | 25768760 | 26094750 | 26420730 | 26746700 | 27072690 | 27398670 | 27724660 | 28050640 | 28376620 | 28702600 | 29028590 | 29354560 | 29680540 | 30006530 | 30332510 | 30658510 | 30984480 | 31310460 | 31636450 | 31962430 | 32288400 | 32614400 | 32940370 | 33266360 | 33592340 | 33918340 | 34244320 | 34570300 | 34896280 | 35222260 | 35548240 | 35874230 | 36200210 | 36526200 | 36852180 | 37178150 | 37504150 | 37830120 | 38156100 | 38482090 | 38808070 | 39134060 | 39460040 | 39786020 | 40112000 | 40437980 | 40763970 | 41089950 | 41415960 | 41741940 | 42067930 | 42393910 | 42719900 | 43045870 | 43371850 | 43697840 | 44023820 | 44349800 | 44675780 | 45001760 | 45327750 | 45653730 | 45979720 | 46305700 | 46631690 | 46957670 | 47283650 | 47609630 | 47935620 | 48261600 | 48587580 | 48913560 | 49239550 | 49565530 | 49891520 | 50217500 | 50543480 | 50869460 | 51195470 | 51521450 | 51847440 | 52173420 | 52499400 | 52825410 | 53151400 | 53477380 | 53803360 | 54129330 | 54455320 | 54781300 | 55107280 | 55433260 | 55759240 | 56085220 | 56411220 | 56737200 | 57063180 | 57389170 | 57715140 | 58041130 | 58367110 | 58693100 | 59019070 | 59345060 | 59671050 | 59997030 | 60323010 | 60649020 | 60974990 | 61300970 | 61626960 | 61952950 | 62278940 | 62604920 | 62930900 | 63256890 | 63582880 | 63908870 | 64234850 | 64560840 | 64886820 | 65212800 | 65538790 | 65864780
D5 | 100 | 98 | 98 | 98 | 97 | 96 | 98 | 96 | 99 | 97 | 100 | 96 | 97 | 97 | 95 | 98 | 97 | 96 | 98 | 97 | 98 | 98 | 99 | 99 | 100 | 100 | 100 | 101 | 101 | 102 | 103 | 102 | 101 | 104 | 105 | 104 | 104 | 105 | 104 | 106 | 105 | 108 | 110 | 111 | 110 | 110 | 111 | 113 | 114 | 114 | 117 | 118 | 120 | 122 | 122 | 125 | 127 | 130 | 133 | 134 | 138 | 140 | 141 | 144 | 148 | 150 | 155 | 160 | 163 | 168 | 171 | 177 | 185 | 189 | 196 | 203 | 211 | 221 | 233 | 241 | 251 | 264 | 271 | 287 | 303 | 322 | 334 | 353 | 368 | 385 | 405 | 423 | 438 | 461 | 484 | 513 | 532 | 554 | 575 | 609 | 640 | 671 | 688 | 694 | 722 | 739 | 752 | 766 | 786 | 808 | 827 | 843 | 866 | 876 | 878 | 925 | 942 | 959 | 998 | 1019 | 1041 | 1081 | 1113 | 1129 | 1166 | 1201 | 1214 | 1245 | 1279 | 1329 | 1357 | 1373 | 1404 | 1418 | 1449 | 1488 | 1516 | 1542 | 1590 | 1573 | 1628 | 1664 | 1716 | 1732 | 1756 | 1827 | 1836 | 1898 | 1968 | 2008 | 2044 | 2085 | 2135 | 2176 | 2229 | 2278 | 2294 | 2374 | 2421 | 2483 | 2538 | 2551 | 2592 | 2648 | 2686 | 2729 | 2779 | 2794 | 2816 | 2876 | 2927 | 2956 | 2981 | 3008 | 3033 | 3089 | 3094 | 3114 | 3165 | 3186 | 3216 | 3198 | 3243 | 3312 | 3303 | 3353 | 3393 | 3426 | 3450 | 3472 | 3510 | 3530 | 3539 | 3559 | 3572 | 3646 | 3671 | 3636 | 3704 | 3721 | 3728 | 3769 | 3744
Time [ms] | 15663 | 341667 | 667648 | 993633 | 1319616 | 1645601 | 1971585 | 2297562 | 2623541 | 2949521 | 3275506 | 3601490 | 3927463 | 4253463 | 4579444 | 4905428 | 5231411 | 5557386 | 5883366 | 6209352 | 6535348 | 6861337 | 7187337 | 7513316 | 7839302 | 8165285 | 8491269 | 8817253 | 9143229 | 9469213 | 9795190 | 10121180 | 10447160 | 10773140 | 11099130 | 11425120 | 11751100 | 12077090 | 12403070 | 12729050 | 13055030 | 13381010 | 13707000 | 14032990 | 14358970 | 14684960 | 15010960 | 15336940 | 15662930 | 15988910 | 16314890 | 16640880 | 16966860 | 17292840 | 17618820 | 17944810 | 18270800 | 18596780 | 18922760 | 19248740 | 19574720 | 19900710 | 20226690 | 20552690 | 20878670 | 21204650 | 21530640 | 21856620 | 22182600 | 22508580 | 22834560 | 23160550 | 23486530 | 23812520 | 24138500 | 24464480 | 24790460 | 25116440 | 25442420 | 25768400 | 26094390 | 26420370 | 26746350 | 27072330 | 27398310 | 27724300 | 28050280 | 28376260 | 28702250 | 29028230 | 29354210 | 29680190 | 30006170 | 30332160 | 30658150 | 30984130 | 31310100 | 31636090 | 31962070 | 32288050 | 32614040 | 32940020 | 33266000 | 33591980 | 33917980 | 34243970 | 34569950 | 34895920 | 35221910 | 35547890 | 35873870 | 36199860 | 36525840 | 36851820 | 37177800 | 37503790 | 37829770 | 38155750 | 38481730 | 38807720 | 39133700 | 39459680 | 39785660 | 40111640 | 40437620 | 40763620 | 41089600 | 41415610 | 41741580 | 42067570 | 42393560 | 42719540 | 43045510 | 43371500 | 43697480 | 44023470 | 44349450 | 44675430 | 45001400 | 45327400 | 45653370 | 45979360 | 46305340 | 46631330 | 46957320 | 47283300 | 47609280 | 47935260 | 48261240 | 48587220 | 48913210 | 49239190 | 49565180 | 49891160 | 50217140 | 50543120 | 50869100 | 51195110 | 51521100 | 51847080 | 52173060 | 52499050 | 52825060 | 53151040 | 53477020 | 53803000 | 54128980 | 54454960 | 54780950 | 55106930 | 55432910 | 55758880 | 56084860 | 56410860 | 56736840 | 57062820 | 57388810 | 57714790 | 58040770 | 58366760 | 58692740 | 59018720 | 59344700 | 59670690 | 59996670 | 60322660 | 60648660 | 60974640 | 61300620 | 61626610 | 61952590 | 62278580 | 62604570 | 62930550 | 63256540 | 63582530 | 63908510 | 64234500 | 64560480 | 64886460 | 65212440 | 65538430 | 65864420
D6 | 102 | 98 | 98 | 97 | 96 | 96 | 97 | 98 | 98 | 94 | 95 | 96 | 99 | 97 | 95 | 96 | 98 | 94 | 98 | 99 | 97 | 99 | 98 | 101 | 98 | 100 | 101 | 100 | 102 | 103 | 101 | 103 | 101 | 104 | 104 | 103 | 104 | 105 | 104 | 107 | 107 | 109 | 109 | 111 | 110 | 112 | 112 | 113 | 116 | 116 | 118 | 118 | 120 | 122 | 125 | 125 | 127 | 130 | 132 | 133 | 135 | 141 | 143 | 145 | 147 | 153 | 155 | 161 | 163 | 167 | 172 | 180 | 183 | 192 | 199 | 206 | 213 | 223 | 230 | 243 | 251 | 264 | 279 | 292 | 302 | 319 | 337 | 352 | 369 | 387 | 403 | 422 | 447 | 468 | 487 | 511 | 532 | 557 | 579 | 611 | 646 | 667 | 679 | 694 | 703 | 713 | 723 | 738 | 760 | 775 | 786 | 797 | 826 | 847 | 867 | 882 | 908 | 926 | 950 | 980 | 1010 | 1027 | 1050 | 1078 | 1094 | 1134 | 1165 | 1188 | 1213 | 1256 | 1269 | 1301 | 1322 | 1324 | 1352 | 1397 | 1400 | 1443 | 1473 | 1513 | 1526 | 1558 | 1582 | 1625 | 1680 | 1711 | 1756 | 1806 | 1839 | 1873 | 1931 | 1953 | 1978 | 2056 | 2085 | 2135 | 2162 | 2207 | 2290 | 2301 | 2348 | 2356 | 2409 | 2447 | 2499 | 2513 | 2574 | 2627 | 2616 | 2640 | 2653 | 2700 | 2741 | 2773 | 2801 | 2823 | 2845 | 2856 | 2924 | 2926 | 2972 | 2963 | 3013 | 3039 | 3063 | 3102 | 3099 | 3166 | 3142 | 3177 | 3208 | 3191 | 3258 | 3270 | 3322 | 3327 | 3329 | 3352 | 3396 | 3474 | 3410 | 3481 | 3490
Time [ms] | 15307 | 341311 | 667292 | 993277 | 1319260 | 1645245 | 1971229 | 2297206 | 2623185 | 2949165 | 3275150 | 3601134 | 3927107 | 4253107 | 4579088 | 4905073 | 5231055 | 5557030 | 5883010 | 6208996 | 6534992 | 6860981 | 7186981 | 7512960 | 7838946 | 8164929 | 8490913 | 8816897 | 9142873 | 9468857 | 9794834 | 10120820 | 10446800 | 10772790 | 11098780 | 11424760 | 11750750 | 12076730 | 12402710 | 12728700 | 13054680 | 13380650 | 13706650 | 14032640 | 14358620 | 14684610 | 15010600 | 15336580 | 15662570 | 15988550 | 16314540 | 16640520 | 16966510 | 17292490 | 17618470 | 17944460 | 18270440 | 18596420 | 18922400 | 19248380 | 19574370 | 19900350 | 20226340 | 20552330 | 20878320 | 21204290 | 21530280 | 21856270 | 22182240 | 22508220 | 22834210 | 23160190 | 23486170 | 23812160 | 24138140 | 24464130 | 24790100 | 25116090 | 25442060 | 25768050 | 26094030 | 26420020 | 26745990 | 27071980 | 27397960 | 27723940 | 28049920 | 28375910 | 28701890 | 29027880 | 29353850 | 29679830 | 30005820 | 30331800 | 30657800 | 30983770 | 31309750 | 31635740 | 31961720 | 32287690 | 32613690 | 32939660 | 33265640 | 33591630 | 33917620 | 34243610 | 34569590 | 34895570 | 35221550 | 35547530 | 35873520 | 36199500 | 36525480 | 36851460 | 37177440 | 37503440 | 37829410 | 38155390 | 38481380 | 38807360 | 39133340 | 39459320 | 39785310 | 40111280 | 40437260 | 40763260 | 41089240 | 41415250 | 41741230 | 42067220 | 42393200 | 42719180 | 43045160 | 43371140 | 43697120 | 44023110 | 44349090 | 44675070 | 45001050 | 45327040 | 45653020 | 45979010 | 46304980 | 46630980 | 46956960 | 47282940 | 47608920 | 47934910 | 48260880 | 48586870 | 48912850 | 49238840 | 49564820 | 49890800 | 50216790 | 50542770 | 50868740 | 51194760 | 51520740 | 51846730 | 52172710 | 52498690 | 52824700 | 53150680 | 53476660 | 53802650 | 54128620 | 54454600 | 54780590 | 55106570 | 55432550 | 55758520 | 56084510 | 56410500 | 56736490 | 57062460 | 57388460 | 57714430 | 58040420 | 58366400 | 58692380 | 59018360 | 59344350 | 59670340 | 59996320 | 60322300 | 60648300 | 60974280 | 61300260 | 61626250 | 61952240 | 62278220 | 62604210 | 62930190 | 63256180 | 63582170 | 63908160 | 64234140 | 64560130 | 64886110 | 65212080 | 65538080 | 65864060
D7 | 108 | 104 | 104 | 103 | 102 | 101 | 102 | 102 | 102 | 104 | 102 | 105 | 103 | 103 | 107 | 103 | 105 | 103 | 105 | 105 | 106 | 105 | 105 | 107 | 107 | 108 | 109 | 110 | 110 | 110 | 111 | 110 | 112 | 112 | 115 | 114 | 115 | 115 | 117 | 118 | 120 | 120 | 122 | 123 | 124 | 126 | 127 | 129 | 132 | 134 | 136 | 136 | 140 | 142 | 145 | 148 | 150 | 154 | 159 | 163 | 162 | 168 | 174 | 179 | 184 | 189 | 199 | 202 | 210 | 213 | 225 | 233 | 246 | 255 | 265 | 281 | 296 | 311 | 324 | 339 | 352 | 375 | 391 | 399 | 424 | 451 | 471 | 492 | 520 | 546 | 579 | 600 | 634 | 677 | 695 | 710 | 718 | 740 | 763 | 788 | 826 | 840 | 873 | 906 | 950 | 962 | 1001 | 1066 | 1082 | 1143 | 1181 | 1241 | 1292 | 1350 | 1409 | 1463 | 1527 | 1583 | 1639 | 1698 | 1775 | 1805 | 1871 | 1946 | 1999 | 2054 | 2110 | 2180 | 2221 | 2312 | 2357 | 2437 | 2529 | 2595 | 2692 | 2756 | 2866 | 2928 | 3007 | 3121 | 3213 | 3303 | 3355 | 3468 | 3497 | 3649 | 3728 | 3816 | 3907 | 3968 | 4054 | 4145 | 4305 | 4318 | 4449 | 4531 | 4625 | 4694 | 4758 | 4813 | 4976 | 5078 | 5033 | 5161 | 5201 | 5310 | 5367 | 5363 | 5427 | 5471 | 5537 | 5557 | 5650 | 5653 | 5658 | 5726 | 5825 | 5784 | 5913 | 5869 | 5940 | 5960 | 5946 | 6014 | 6013 | 6068 | 6080 | 6161 | 6206 | 6143 | 6173 | 6203 | 6218 | 6264 | 6446 | 6495 | 6499 | 6546 | 6629 | 6705 | 6813 | 6844 | 6886
Time [ms] | 14951 | 340956 | 666937 | 992921 | 1318904 | 1644889 | 1970873 | 2296850 | 2622829 | 2948810 | 3274794 | 3600778 | 3926751 | 4252751 | 4578732 | 4904717 | 5230699 | 5556675 | 5882654 | 6208640 | 6534636 | 6860625 | 7186625 | 7512604 | 7838590 | 8164573 | 8490557 | 8816541 | 9142517 | 9468501 | 9794478 | 10120460 | 10446450 | 10772430 | 11098420 | 11424400 | 11750390 | 12076370 | 12402360 | 12728340 | 13054320 | 13380300 | 13706290 | 14032280 | 14358260 | 14684250 | 15010240 | 15336230 | 15662210 | 15988200 | 16314180 | 16640160 | 16966150 | 17292130 | 17618110 | 17944100 | 18270090 | 18596070 | 18922040 | 19248030 | 19574010 | 19900000 | 20225980 | 20551980 | 20877960 | 21203940 | 21529930 | 21855910 | 22181880 | 22507870 | 22833850 | 23159840 | 23485820 | 23811810 | 24137790 | 24463770 | 24789740 | 25115730 | 25441710 | 25767690 | 26093680 | 26419660 | 26745640 | 27071620 | 27397600 | 27723590 | 28049570 | 28375550 | 28701540 | 29027520 | 29353500 | 29679480 | 30005460 | 30331450 | 30657440 | 30983420 | 31309390 | 31635380 | 31961360 | 32287340 | 32613330 | 32939300 | 33265290 | 33591270 | 33917270 | 34243260 | 34569240 | 34895210 | 35221200 | 35547180 | 35873160 | 36199140 | 36525130 | 36851110 | 37177080 | 37503080 | 37829060 | 38155040 | 38481020 | 38807000 | 39132990 | 39458970 | 39784950 | 40110930 | 40436910 | 40762900 | 41088880 | 41414900 | 41740870 | 42066860 | 42392840 | 42718830 | 43044800 | 43370780 | 43696770 | 44022760 | 44348740 | 44674720 | 45000690 | 45326680 | 45652660 | 45978650 | 46304630 | 46630620 | 46956610 | 47282580 | 47608560 | 47934550 | 48260530 | 48586510 | 48912500 | 49238480 | 49564460 | 49890450 | 50216430 | 50542410 | 50868390 | 51194400 | 51520380 | 51846370 | 52172350 | 52498340 | 52824340 | 53150330 | 53476300 | 53802290 | 54128260 | 54454250 | 54780240 | 55106220 | 55432200 | 55758170 | 56084150 | 56410150 | 56736130 | 57062110 | 57388100 | 57714080 | 58040060 | 58366050 | 58692030 | 59018010 | 59343990 | 59669980 | 59995960 | 60321940 | 60647950 | 60973930 | 61299900 | 61625900 | 61951880 | 62277870 | 62603860 | 62929840 | 63255820 | 63581820 | 63907800 | 64233780 | 64559770 | 64885750 | 65211730 | 65537720 | 65863710
D8 | 126 | 125 | 123 | 122 | 123 | 121 | 123 | 122 | 123 | 120 | 125 | 124 | 124 | 125 | 123 | 126 | 127 | 126 | 127 | 128 | 128 | 131 | 132 | 133 | 133 | 136 | 135 | 139 | 138 | 140 | 143 | 142 | 145 | 149 | 149 | 151 | 155 | 158 | 159 | 165 | 165 | 171 | 175 | 177 | 184 | 190 | 196 | 199 | 210 | 212 | 220 | 230 | 238 | 248 | 260 | 267 | 276 | 291 | 301 | 318 | 332 | 345 | 357 | 379 | 393 | 418 | 439 | 459 | 479 | 515 | 533 | 572 | 597 | 638 | 676 | 709 | 745 | 796 | 849 | 881 | 940 | 990 | 1028 | 1090 | 1157 | 1217 | 1261 | 1345 | 1412 | 1478 | 1520 | 1573 | 1637 | 1727 | 1801 | 1907 | 1970 | 2044 | 2087 | 2153 | 2177 | 2247 | 2302 | 2356 | 2450 | 2479 | 2516 | 2604 | 2667 | 2746 | 2768 | 2838 | 2907 | 3011 | 3069 | 3139 | 3204 | 3278 | 3311 | 3372 | 3543 | 3588 | 3676 | 3816 | 3878 | 4030 | 4161 | 4237 | 4351 | 4580 | 4654 | 4778 | 4875 | 4971 | 5125 | 5201 | 5331 | 5436 | 5582 | 5735 | 5773 | 5914 | 6077 | 6130 | 6319 | 6577 | 6597 | 6672 | 6892 | 7066 | 7091 | 7242 | 7383 | 7351 | 7611 | 7745 | 7812 | 7962 | 8117 | 8217 | 8376 | 8384 | 8497 | 8491 | 8776 | 8768 | 8879 | 8884 | 8937 | 9103 | 9124 | 9125 | 9235 | 9299 | 9334 | 9446 | 9513 | 9532 | 9544 | 9675 | 9720 | 9778 | 9805 | 9776 | 9859 | 9959 | 9918 | 10026 | 10110 | 10182 | 10217 | 10313 | 10343 | 10637 | 10730 | 10841 | 10947 | 10968 | 11056 | 11192 | 11298 | 11646 | 11606
Time [ms] | 14595 | 340600 | 666581 | 992565 | 1318548 | 1644533 | 1970517 | 2296494 | 2622473 | 2948454 | 3274438 | 3600422 | 3926395 | 4252395 | 4578376 | 4904361 | 5230343 | 5556319 | 5882299 | 6208284 | 6534280 | 6860269 | 7186269 | 7512248 | 7838234 | 8164217 | 8490201 | 8816186 | 9142161 | 9468145 | 9794122 | 10120110 | 10446090 | 10772080 | 11098070 | 11424050 | 11750030 | 12076020 | 12402000 | 12727980 | 13053970 | 13379940 | 13705930 | 14031920 | 14357910 | 14683900 | 15009890 | 15335870 | 15661860 | 15987840 | 16313820 | 16639810 | 16965790 | 17291780 | 17617760 | 17943750 | 18269730 | 18595710 | 18921690 | 19247670 | 19573660 | 19899640 | 20225620 | 20551620 | 20877600 | 21203580 | 21529570 | 21855560 | 22181530 | 22507510 | 22833500 | 23159480 | 23485460 | 23811450 | 24137430 | 24463420 | 24789390 | 25115380 | 25441350 | 25767340 | 26093320 | 26419300 | 26745280 | 27071260 | 27397250 | 27723230 | 28049210 | 28375200 | 28701180 | 29027160 | 29353140 | 29679120 | 30005100 | 30331090 | 30657080 | 30983060 | 31309040 | 31635020 | 31961000 | 32286980 | 32612970 | 32938950 | 33264930 | 33590920 | 33916910 | 34242900 | 34568880 | 34894860 | 35220840 | 35546820 | 35872810 | 36198790 | 36524770 | 36850750 | 37176730 | 37502720 | 37828700 | 38154680 | 38480660 | 38806650 | 39132640 | 39458610 | 39784600 | 40110570 | 40436550 | 40762550 | 41088530 | 41414540 | 41740520 | 42066500 | 42392490 | 42718470 | 43044440 | 43370430 | 43696410 | 44022400 | 44348380 | 44674360 | 45000340 | 45326330 | 45652300 | 45978300 | 46304270 | 46630260 | 46956250 | 47282230 | 47608210 | 47934200 | 48260170 | 48586160 | 48912140 | 49238120 | 49564110 | 49890100 | 50216080 | 50542060 | 50868030 | 51194050 | 51520030 | 51846020 | 52172000 | 52497980 | 52823990 | 53149980 | 53475950 | 53801940 | 54127910 | 54453890 | 54779880 | 55105860 | 55431840 | 55757810 | 56083800 | 56409790 | 56735780 | 57061750 | 57387740 | 57713720 | 58039700 | 58365690 | 58691670 | 59017650 | 59343640 | 59669620 | 59995600 | 60321590 | 60647590 | 60973570 | 61299550 | 61625540 | 61951530 | 62277510 | 62603500 | 62929480 | 63255460 | 63581460 | 63907450 | 64233430 | 64559420 | 64885400 | 65211370 | 65537370 | 65863350
D9 | 105 | 100 | 102 | 100 | 102 | 100 | 99 | 99 | 99 | 102 | 101 | 101 | 101 | 99 | 102 | 104 | 106 | 103 | 101 | 103 | 105 | 104 | 105 | 108 | 106 | 107 | 108 | 109 | 111 | 111 | 111 | 112 | 113 | 113 | 116 | 116 | 116 | 118 | 120 | 120 | 123 | 125 | 127 | 129 | 131 | 133 | 135 | 135 | 140 | 144 | 145 | 147 | 151 | 154 | 158 | 159 | 163 | 170 | 173 | 179 | 184 | 190 | 195 | 201 | 210 | 218 | 225 | 237 | 245 | 255 | 264 | 280 | 292 | 306 | 321 | 335 | 351 | 374 | 396 | 426 | 441 | 468 | 488 | 515 | 543 | 565 | 595 | 615 | 643 | 658 | 681 | 691 | 699 | 708 | 731 | 743 | 754 | 770 | 793 | 805 | 828 | 835 | 858 | 877 | 908 | 942 | 957 | 981 | 1018 | 1038 | 1066 | 1099 | 1109 | 1140 | 1167 | 1195 | 1220 | 1247 | 1260 | 1304 | 1327 | 1366 | 1394 | 1425 | 1465 | 1500 | 1556 | 1589 | 1620 | 1683 | 1710 | 1744 | 1794 | 1808 | 1856 | 1896 | 1966 | 1977 | 2007 | 2043 | 2079 | 2130 | 2159 | 2189 | 2230 | 2269 | 2293 | 2310 | 2355 | 2400 | 2441 | 2492 | 2520 | 2526 | 2547 | 2606 | 2637 | 2662 | 2729 | 2761 | 2801 | 2805 | 2810 | 2844 | 2897 | 2902 | 2966 | 2930 | 2961 | 2996 | 3028 | 3024 | 3068 | 3067 | 3116 | 3101 | 3169 | 3159 | 3223 | 3171 | 3237 | 3266 | 3278 | 3304 | 3297 | 3337 | 3305 | 3413 | 3385 | 3462 | 3447 | 3502 | 3537 | 3579 | 3529 | 3639 | 3646 | 3695 | 3702 | 3688 | 3702 | 3723 | 3763
Time [ms] | 14239 | 340244 | 666225 | 992209 | 1318193 | 1644177 | 1970162 | 2296138 | 2622117 | 2948098 | 3274082 | 3600066 | 3926039 | 4252039 | 4578020 | 4904005 | 5229987 | 5555963 | 5881943 | 6207928 | 6533925 | 6859913 | 7185914 | 7511892 | 7837878 | 8163862 | 8489846 | 8815830 | 9141806 | 9467789 | 9793767 | 10119750 | 10445740 | 10771720 | 11097710 | 11423690 | 11749680 | 12075660 | 12401650 | 12727630 | 13053610 | 13379590 | 13705580 | 14031570 | 14357550 | 14683540 | 15009530 | 15335520 | 15661500 | 15987480 | 16313470 | 16639450 | 16965440 | 17291420 | 17617400 | 17943390 | 18269370 | 18595360 | 18921330 | 19247320 | 19573300 | 19899280 | 20225270 | 20551260 | 20877250 | 21203220 | 21529220 | 21855200 | 22181170 | 22507160 | 22833140 | 23159130 | 23485110 | 23811100 | 24137080 | 24463060 | 24789030 | 25115020 | 25441000 | 25766980 | 26092970 | 26418950 | 26744920 | 27070910 | 27396890 | 27722880 | 28048860 | 28374840 | 28700820 | 29026810 | 29352780 | 29678770 | 30004750 | 30330740 | 30656730 | 30982710 | 31308680 | 31634670 | 31960650 | 32286620 | 32612620 | 32938590 | 33264580 | 33590560 | 33916560 | 34242540 | 34568520 | 34894500 | 35220480 | 35546460 | 35872450 | 36198430 | 36524420 | 36850400 | 37176370 | 37502370 | 37828340 | 38154320 | 38480310 | 38806290 | 39132280 | 39458260 | 39784240 | 40110220 | 40436200 | 40762190 | 41088170 | 41414180 | 41740160 | 42066150 | 42392130 | 42718120 | 43044090 | 43370070 | 43696060 | 44022040 | 44348020 | 44674000 | 44999980 | 45325970 | 45651950 | 45977940 | 46303920 | 46629910 | 46955900 | 47281870 | 47607860 | 47933840 | 48259820 | 48585800 | 48911780 | 49237770 | 49563750 | 49889740 | 50215720 | 50541700 | 50867680 | 51193690 | 51519670 | 51845660 | 52171640 | 52497620 | 52823630 | 53149620 | 53475600 | 53801580 | 54127550 | 54453540 | 54779520 | 55105500 | 55431480 | 55757460 | 56083440 | 56409440 | 56735420 | 57061400 | 57387390 | 57713360 | 58039350 | 58365340 | 58691320 | 59017300 | 59343280 | 59669270 | 59995250 | 60321230 | 60647240 | 60973220 | 61299190 | 61625180 | 61951170 | 62277160 | 62603140 | 62929120 | 63255110 | 63581100 | 63907090 | 64233070 | 64559060 | 64885040 | 65211020 | 65537010 | 65863000
D10 | 132 | 130 | 129 | 129 | 129 | 125 | 123 | 124 | 123 | 124 | 124 | 123 | 127 | 127 | 126 | 125 | 128 | 127 | 130 | 129 | 132 | 132 | 133 | 135 | 134 | 134 | 139 | 140 | 142 | 146 | 146 | 148 | 148 | 151 | 155 | 157 | 159 | 163 | 166 | 170 | 170 | 175 | 180 | 185 | 191 | 196 | 201 | 206 | 213 | 221 | 228 | 239 | 243 | 251 | 261 | 272 | 282 | 299 | 310 | 324 | 343 | 351 | 367 | 387 | 406 | 426 | 442 | 462 | 487 | 513 | 539 | 557 | 585 | 605 | 643 | 663 | 696 | 724 | 763 | 794 | 834 | 875 | 909 | 961 | 1008 | 1056 | 1110 | 1170 | 1217 | 1272 | 1320 | 1382 | 1425 | 1498 | 1529 | 1604 | 1653 | 1699 | 1732 | 1809 | 1885 | 1934 | 2015 | 2093 | 2203 | 2297 | 2407 | 2504 | 2621 | 2729 | 2857 | 2982 | 3090 | 3198 | 3311 | 3439 | 3518 | 3666 | 3799 | 3894 | 3985 | 4198 | 4326 | 4412 | 4625 | 4824 | 4996 | 5228 | 5443 | 5744 | 5890 | 6269 | 6393 | 6654 | 6797 | 7092 | 7211 | 7522 | 7684 | 7932 | 8142 | 8340 | 8483 | 8781 | 8917 | 9106 | 9151 | 9365 | 9521 | 9821 | 9760 | 10034 | 10140 | 10327 | 10416 | 10569 | 10680 | 10751 | 10949 | 11035 | 11350 | 11150 | 11168 | 11394 | 11437 | 11472 | 11602 | 11474 | 11645 | 11576 | 11686 | 11647 | 11552 | 11656 | 11607 | 11773 | 11621 | 11855 | 11797 | 11740 | 11904 | 11898 | 11980 | 12146 | 12146 | 12330 | 12273 | 12577 | 12690 | 13002 | 13111 | 13332 | 13510 | 14049 | 14158 | 14676 | 14730 | 14997 | 15263 | 15470 | 15747 | 16143 | 16020
Time [ms] | 13883 | 339888 | 665869 | 991853 | 1317837 | 1643822 | 1969806 | 2295782 | 2621761 | 2947742 | 3273726 | 3599710 | 3925684 | 4251683 | 4577665 | 4903649 | 5229631 | 5555607 | 5881587 | 6207572 | 6533569 | 6859557 | 7185558 | 7511536 | 7837523 | 8163506 | 8489490 | 8815474 | 9141450 | 9467433 | 9793411 | 10119400 | 10445380 | 10771360 | 11097350 | 11423340 | 11749320 | 12075310 | 12401290 | 12727270 | 13053250 | 13379230 | 13705220 | 14031210 | 14357200 | 14683180 | 15009180 | 15335160 | 15661150 | 15987130 | 16313110 | 16639100 | 16965080 | 17291060 | 17617040 | 17943030 | 18269020 | 18595000 | 18920980 | 19246960 | 19572940 | 19898930 | 20224910 | 20550910 | 20876890 | 21202870 | 21528860 | 21854840 | 22180820 | 22506800 | 22832780 | 23158770 | 23484750 | 23810740 | 24136720 | 24462700 | 24788680 | 25114660 | 25440640 | 25766620 | 26092610 | 26418590 | 26744570 | 27070550 | 27396540 | 27722520 | 28048500 | 28374480 | 28700470 | 29026450 | 29352430 | 29678410 | 30004390 | 30330380 | 30656370 | 30982350 | 31308320 | 31634310 | 31960290 | 32286270 | 32612260 | 32938240 | 33264220 | 33590200 | 33916200 | 34242190 | 34568170 | 34894140 | 35220130 | 35546110 | 35872100 | 36198080 | 36524060 | 36850040 | 37176020 | 37502010 | 37827990 | 38153970 | 38479950 | 38805940 | 39131920 | 39457900 | 39783890 | 40109860 | 40435840 | 40761840 | 41087820 | 41413830 | 41739810 | 42065790 | 42391780 | 42717760 | 43043730 | 43369720 | 43695700 | 44021690 | 44347670 | 44673650 | 44999620 | 45325620 | 45651590 | 45977580 | 46303560 | 46629550 | 46955540 | 47281520 | 47607500 | 47933480 | 48259460 | 48585440 | 48911430 | 49237410 | 49563400 | 49889380 | 50215370 | 50541340 | 50867320 | 51193340 | 51519320 | 51845300 | 52171290 | 52497270 | 52823280 | 53149260 | 53475240 | 53801220 | 54127200 | 54453180 | 54779170 | 55105150 | 55431130 | 55757100 | 56083080 | 56409080 | 56735060 | 57061040 | 57387030 | 57713010 | 58038990 | 58364980 | 58690960 | 59016940 | 59342920 | 59668910 | 59994890 | 60320880 | 60646880 | 60972860 | 61298840 | 61624830 | 61950820 | 62276800 | 62602790 | 62928770 | 63254750 | 63580750 | 63906740 | 64232720 | 64558700 | 64884690 | 65210660 | 65536660 | 65862640
D11 | 119 | 117 | 116 | 116 | 115 | 114 | 116 | 115 | 113 | 116 | 113 | 114 | 115 | 114 | 114 | 114 | 114 | 117 | 116 | 115 | 116 | 117 | 115 | 120 | 118 | 118 | 120 | 119 | 119 | 121 | 120 | 121 | 121 | 123 | 122 | 123 | 124 | 127 | 127 | 127 | 128 | 130 | 132 | 135 | 136 | 135 | 138 | 138 | 143 | 143 | 146 | 150 | 152 | 155 | 158 | 160 | 163 | 167 | 174 | 176 | 180 | 186 | 187 | 193 | 198 | 209 | 213 | 221 | 227 | 235 | 241 | 250 | 264 | 271 | 285 | 300 | 317 | 331 | 347 | 366 | 377 | 398 | 417 | 439 | 462 | 477 | 509 | 533 | 565 | 594 | 622 | 652 | 688 | 732 | 768 | 811 | 836 | 898 | 1011 | 1169 | 1340 | 1486 | 1620 | 1766 | 1851 | 1956 | 2027 | 2107 | 2162 | 2265 | 2365 | 2447 | 2541 | 2685 | 2742 | 2867 | 2985 | 3020 | 3129 | 3189 | 3270 | 3378 | 3454 | 3557 | 3625 | 3665 | 3695 | 3782 | 3866 | 3964 | 4017 | 4175 | 4222 | 4279 | 4360 | 4435 | 4572 | 4637 | 4706 | 4822 | 4839 | 4984 | 5016 | 5155 | 5195 | 5371 | 5395 | 5547 | 5568 | 5753 | 5768 | 5951 | 6022 | 6103 | 6183 | 6258 | 6288 | 6374 | 6513 | 6604 | 6645 | 6621 | 6662 | 6772 | 6846 | 6741 | 6884 | 6946 | 7040 | 7212 | 7456 | 7586 | 7797 | 8057 | 8228 | 8474 | 8679 | 8791 | 9060 | 9379 | 9456 | 9645 | 9767 | 9980 | 10137 | 10080 | 10261 | 10586 | 10470 | 10746 | 10733 | 10780 | 10634 | 10893 | 10947 | 10902 | 11088 | 11330 | 11382 | 11536 | 10624 | 10807 | 10259
Time [ms] | 13527 | 339532 | 665513 | 991498 | 1317481 | 1643466 | 1969450 | 2295426 | 2621405 | 2947386 | 3273371 | 3599354 | 3925328 | 4251328 | 4577309 | 4903293 | 5229275 | 5555251 | 5881231 | 6207216 | 6533213 | 6859201 | 7185202 | 7511180 | 7837167 | 8163150 | 8489134 | 8815118 | 9141094 | 9467078 | 9793055 | 10119040 | 10445030 | 10771010 | 11097000 | 11422980 | 11748970 | 12074950 | 12400940 | 12726920 | 13052900 | 13378870 | 13704870 | 14030860 | 14356840 | 14682830 | 15008820 | 15334810 | 15660790 | 15986770 | 16312760 | 16638740 | 16964730 | 17290710 | 17616690 | 17942680 | 18268660 | 18594650 | 18920620 | 19246600 | 19572590 | 19898570 | 20224560 | 20550550 | 20876540 | 21202510 | 21528510 | 21854490 | 22180460 | 22506450 | 22832430 | 23158420 | 23484390 | 23810380 | 24136360 | 24462350 | 24788320 | 25114310 | 25440280 | 25766270 | 26092250 | 26418240 | 26744210 | 27070200 | 27396180 | 27722160 | 28048140 | 28374130 | 28700110 | 29026100 | 29352070 | 29678050 | 30004040 | 30330020 | 30656020 | 30981990 | 31307970 | 31633960 | 31959940 | 32285910 | 32611910 | 32937880 | 33263860 | 33589850 | 33915840 | 34241830 | 34567810 | 34893780 | 35219780 | 35545750 | 35871740 | 36197720 | 36523700 | 36849690 | 37175660 | 37501660 | 37827630 | 38153610 | 38479600 | 38805580 | 39131570 | 39457540 | 39783530 | 40109500 | 40435490 | 40761480 | 41087460 | 41413470 | 41739450 | 42065440 | 42391420 | 42717400 | 43043380 | 43369360 | 43695340 | 44021330 | 44347310 | 44673290 | 44999270 | 45325260 | 45651240 | 45977230 | 46303210 | 46629200 | 46955180 | 47281160 | 47607140 | 47933130 | 48259100 | 48585090 | 48911070 | 49237060 | 49563040 | 49889020 | 50215010 | 50540990 | 50866970 | 51192980 | 51518960 | 51844950 | 52170930 | 52496910 | 52822920 | 53148900 | 53474880 | 53800870 | 54126840 | 54452820 | 54778810 | 55104790 | 55430770 | 55756740 | 56082730 | 56408730 | 56734710 | 57060680 | 57386680 | 57712650 | 58038640 | 58364620 | 58690610 | 59016580 | 59342570 | 59668560 | 59994540 | 60320520 | 60646530 | 60972500 | 61298480 | 61624470 | 61950460 | 62276450 | 62602430 | 62928420 | 63254400 | 63580390 | 63906380 | 64232360 | 64558350 | 64884330 | 65210300 | 65536300 | 65862280
D12 | 138 | 138 | 134 | 135 | 135 | 136 | 132 | 133 | 133 | 132 | 133 | 133 | 134 | 132 | 135 | 135 | 135 | 137 | 137 | 137 | 141 | 140 | 139 | 140 | 143 | 145 | 143 | 144 | 147 | 147 | 149 | 151 | 153 | 156 | 157 | 159 | 163 | 163 | 166 | 170 | 174 | 178 | 183 | 185 | 188 | 192 | 196 | 199 | 205 | 211 | 221 | 228 | 233 | 239 | 250 | 254 | 271 | 274 | 289 | 298 | 308 | 320 | 337 | 345 | 361 | 376 | 391 | 411 | 427 | 456 | 478 | 498 | 521 | 546 | 576 | 598 | 611 | 649 | 689 | 708 | 740 | 786 | 813 | 872 | 899 | 959 | 1010 | 1066 | 1115 | 1202 | 1253 | 1398 | 1649 | 1989 | 2324 | 2521 | 2732 | 2906 | 3013 | 3147 | 3309 | 3467 | 3649 | 3825 | 4050 | 4237 | 4432 | 4571 | 4784 | 5047 | 5195 | 5366 | 5590 | 5742 | 5929 | 6111 | 6254 | 6366 | 6604 | 6720 | 6920 | 7169 | 7453 | 7540 | 7767 | 8046 | 8274 | 8438 | 8612 | 8943 | 9109 | 9269 | 9574 | 9747 | 9862 | 10174 | 10226 | 10659 | 10763 | 10820 | 11229 | 11384 | 11596 | 11894 | 12052 | 12255 | 12357 | 12786 | 12777 | 13100 | 13262 | 13501 | 13639 | 13781 | 13911 | 14225 | 14295 | 14487 | 14629 | 14825 | 15128 | 15084 | 15195 | 15452 | 15371 | 15616 | 15492 | 15728 | 15710 | 15705 | 15776 | 15822 | 15833 | 15760 | 15932 | 16052 | 16186 | 16052 | 16051 | 16072 | 16295 | 16214 | 16100 | 16237 | 16259 | 16162 | 15986 | 16239 | 15988 | 16087 | 16350 | 16394 | 16744 | 16659 | 16736 | 16832 | 17169 | 17312 | 17315 | 17723 | 17776 | 18063 | 17936
Time [ms] | 13171 | 339176 | 665157 | 991142 | 1317125 | 1643110 | 1969094 | 2295071 | 2621049 | 2947030 | 3273015 | 3598998 | 3924972 | 4250972 | 4576953 | 4902937 | 5228920 | 5554895 | 5880875 | 6206861 | 6532857 | 6858846 | 7184846 | 7510824 | 7836811 | 8162794 | 8488778 | 8814762 | 9140738 | 9466722 | 9792699 | 10118690 | 10444670 | 10770650 | 11096640 | 11422630 | 11748610 | 12074590 | 12400580 | 12726560 | 13052540 | 13378520 | 13704510 | 14030500 | 14356480 | 14682470 | 15008460 | 15334450 | 15660430 | 15986420 | 16312400 | 16638390 | 16964370 | 17290350 | 17616330 | 17942320 | 18268310 | 18594290 | 18920260 | 19246250 | 19572230 | 19898220 | 20224200 | 20550200 | 20876180 | 21202160 | 21528150 | 21854130 | 22180100 | 22506090 | 22832070 | 23158060 | 23484040 | 23810030 | 24136010 | 24461990 | 24787960 | 25113950 | 25439930 | 25765910 | 26091900 | 26417880 | 26743860 | 27069840 | 27395820 | 27721810 | 28047790 | 28373770 | 28699760 | 29025740 | 29351720 | 29677700 | 30003680 | 30329670 | 30655660 | 30981640 | 31307610 | 31633600 | 31959580 | 32285560 | 32611550 | 32937520 | 33263510 | 33589500 | 33915490 | 34241480 | 34567460 | 34893430 | 35219420 | 35545400 | 35871380 | 36197360 | 36523350 | 36849330 | 37175300 | 37501300 | 37827280 | 38153260 | 38479240 | 38805220 | 39131210 | 39457190 | 39783180 | 40109150 | 40435130 | 40761130 | 41087100 | 41413120 | 41739100 | 42065080 | 42391060 | 42717050 | 43043020 | 43369000 | 43694990 | 44020980 | 44346960 | 44672940 | 44998910 | 45324900 | 45650880 | 45976870 | 46302850 | 46628840 | 46954830 | 47280800 | 47606780 | 47932770 | 48258750 | 48584730 | 48910720 | 49236700 | 49562680 | 49888670 | 50214660 | 50540630 | 50866610 | 51192620 | 51518610 | 51844590 | 52170580 | 52496560 | 52822570 | 53148550 | 53474530 | 53800510 | 54126480 | 54452470 | 54778460 | 55104440 | 55430420 | 55756390 | 56082370 | 56408370 | 56734350 | 57060330 | 57386320 | 57712300 | 58038280 | 58364260 | 58690250 | 59016230 | 59342210 | 59668200 | 59994180 | 60320160 | 60646170 | 60972150 | 61298120 | 61624120 | 61950100 | 62276090 | 62602080 | 62928060 | 63254040 | 63580040 | 63906020 | 64232010 | 64557990 | 64883980 | 65209950 | 65535940 | 65861930
E1 | 110 | 110 | 109 | 108 | 106 | 108 | 108 | 107 | 107 | 108 | 110 | 108 | 108 | 111 | 109 | 112 | 112 | 114 | 111 | 113 | 114 | 115 | 118 | 116 | 118 | 119 | 118 | 120 | 122 | 121 | 125 | 125 | 126 | 126 | 128 | 130 | 130 | 131 | 135 | 138 | 140 | 142 | 142 | 149 | 148 | 151 | 154 | 161 | 161 | 164 | 167 | 175 | 177 | 182 | 186 | 191 | 199 | 205 | 212 | 218 | 225 | 229 | 246 | 248 | 261 | 268 | 281 | 297 | 312 | 321 | 336 | 357 | 372 | 392 | 410 | 429 | 454 | 480 | 517 | 537 | 577 | 603 | 635 | 685 | 697 | 743 | 790 | 821 | 879 | 925 | 993 | 1026 | 1100 | 1169 | 1223 | 1300 | 1353 | 1431 | 1514 | 1577 | 1689 | 1751 | 1863 | 1958 | 2015 | 2136 | 2203 | 2293 | 2394 | 2518 | 2615 | 2726 | 2876 | 2985 | 3097 | 3284 | 3376 | 3555 | 3627 | 3849 | 3996 | 4107 | 4356 | 4452 | 4647 | 4771 | 4923 | 5088 | 5282 | 5375 | 5503 | 5572 | 5649 | 5774 | 5877 | 5838 | 5998 | 6065 | 6107 | 6119 | 6191 | 6315 | 6376 | 6432 | 6514 | 6426 | 6480 | 6534 | 6639 | 6757 | 6761 | 6850 | 6883 | 6960 | 7122 | 7235 | 7310 | 7527 | 7568 | 7718 | 7677 | 7792 | 7933 | 7977 | 7988 | 7972 | 8073 | 8159 | 8243 | 8147 | 8210 | 8243 | 8400 | 8436 | 8448 | 8555 | 8592 | 8741 | 8685 | 8830 | 8875 | 8955 | 9023 | 9067 | 9169 | 9239 | 9185 | 9401 | 9279 | 9379 | 9527 | 9479 | 9730 | 9650 | 9796 | 9673 | 9768 | 9667 | 9782 | 9782 | 9840 | 9666 | 9621
Time [ms] | 17564 | 343566 | 669548 | 995533 | 1321516 | 1647500 | 1973485 | 2299461 | 2625441 | 2951421 | 3277406 | 3603390 | 3929363 | 4255362 | 4581344 | 4907326 | 5233310 | 5559286 | 5885266 | 6211251 | 6537247 | 6863235 | 7189236 | 7515215 | 7841202 | 8167185 | 8493169 | 8819152 | 9145131 | 9471113 | 9797090 | 10123070 | 10449060 | 10775040 | 11101030 | 11427020 | 11753000 | 12078990 | 12404970 | 12730950 | 13056930 | 13382910 | 13708900 | 14034900 | 14360870 | 14686860 | 15012850 | 15338840 | 15664820 | 15990810 | 16316790 | 16642780 | 16968760 | 17294740 | 17620720 | 17946710 | 18272700 | 18598680 | 18924660 | 19250640 | 19576630 | 19902610 | 20228590 | 20554590 | 20880570 | 21206550 | 21532540 | 21858520 | 22184500 | 22510490 | 22836460 | 23162450 | 23488430 | 23814420 | 24140400 | 24466380 | 24792360 | 25118340 | 25444320 | 25770300 | 26096290 | 26422270 | 26748250 | 27074240 | 27400210 | 27726200 | 28052180 | 28378160 | 28704150 | 29030130 | 29356110 | 29682090 | 30008070 | 30334060 | 30660050 | 30986030 | 31312000 | 31637990 | 31963970 | 32289950 | 32615940 | 32941920 | 33267900 | 33593880 | 33919880 | 34245870 | 34571850 | 34897820 | 35223810 | 35549790 | 35875780 | 36201750 | 36527740 | 36853720 | 37179700 | 37505690 | 37831660 | 38157650 | 38483630 | 38809620 | 39135600 | 39461580 | 39787560 | 40113540 | 40439520 | 40765520 | 41091500 | 41417510 | 41743480 | 42069470 | 42395460 | 42721440 | 43047420 | 43373400 | 43699380 | 44025360 | 44351350 | 44677330 | 45003300 | 45329300 | 45655270 | 45981260 | 46307240 | 46633230 | 46959220 | 47285200 | 47611180 | 47937160 | 48263140 | 48589120 | 48915110 | 49241090 | 49567080 | 49893060 | 50219040 | 50545020 | 50871030 | 51197020 | 51523000 | 51848980 | 52174970 | 52500980 | 52826960 | 53152940 | 53478920 | 53804900 | 54130880 | 54456860 | 54782850 | 55108830 | 55434810 | 55760780 | 56086760 | 56412760 | 56738740 | 57064720 | 57390710 | 57716690 | 58042670 | 58368660 | 58694640 | 59020620 | 59346600 | 59672590 | 59998570 | 60324560 | 60650560 | 60976540 | 61302520 | 61628510 | 61954490 | 62280480 | 62606460 | 62932450 | 63258430 | 63584430 | 63910410 | 64236400 | 64562380 | 64888360 | 65214340 | 65540340 | 65866320
E2 | 100 | 101 | 99 | 97 | 102 | 97 | 98 | 96 | 100 | 96 | 96 | 98 | 94 | 96 | 96 | 97 | 99 | 98 | 96 | 98 | 99 | 98 | 99 | 97 | 99 | 101 | 100 | 100 | 101 | 101 | 101 | 101 | 102 | 101 | 102 | 104 | 103 | 103 | 103 | 103 | 106 | 104 | 105 | 108 | 106 | 107 | 107 | 108 | 108 | 108 | 108 | 110 | 111 | 112 | 113 | 115 | 115 | 120 | 117 | 122 | 123 | 124 | 124 | 130 | 130 | 130 | 135 | 135 | 141 | 142 | 145 | 149 | 153 | 156 | 161 | 165 | 170 | 176 | 181 | 186 | 193 | 201 | 209 | 218 | 227 | 240 | 252 | 265 | 278 | 295 | 306 | 326 | 340 | 360 | 376 | 393 | 419 | 431 | 453 | 478 | 501 | 517 | 540 | 563 | 588 | 620 | 655 | 689 | 720 | 758 | 784 | 808 | 849 | 880 | 930 | 982 | 1022 | 1072 | 1116 | 1171 | 1216 | 1271 | 1337 | 1415 | 1471 | 1547 | 1637 | 1726 | 1799 | 1908 | 1958 | 2054 | 2124 | 2250 | 2269 | 2344 | 2434 | 2516 | 2548 | 2614 | 2658 | 2737 | 2787 | 2806 | 2846 | 2883 | 2858 | 2860 | 2902 | 2909 | 2893 | 2913 | 2912 | 2923 | 2900 | 2939 | 2922 | 2938 | 2935 | 2951 | 2988 | 2995 | 2986 | 3030 | 3018 | 3029 | 3062 | 3060 | 3056 | 3078 | 3117 | 3094 | 3110 | 3155 | 3167 | 3224 | 3236 | 3275 | 3263 | 3260 | 3332 | 3328 | 3322 | 3326 | 3324 | 3383 | 3422 | 3410 | 3448 | 3427 | 3502 | 3491 | 3506 | 3567 | 3559 | 3614 | 3679 | 3657 | 3723 | 3721 | 3758 | 3799 | 3781
Time [ms] | 17920 | 343922 | 669904 | 995889 | 1321872 | 1647856 | 1973841 | 2299817 | 2625797 | 2951777 | 3277762 | 3603746 | 3929719 | 4255718 | 4581700 | 4907682 | 5233666 | 5559642 | 5885622 | 6211607 | 6537603 | 6863591 | 7189592 | 7515571 | 7841558 | 8167541 | 8493525 | 8819508 | 9145487 | 9471469 | 9797445 | 10123430 | 10449420 | 10775400 | 11101390 | 11427370 | 11753360 | 12079340 | 12405330 | 12731310 | 13057290 | 13383270 | 13709260 | 14035250 | 14361230 | 14687220 | 15013210 | 15339190 | 15665180 | 15991160 | 16317150 | 16643130 | 16969120 | 17295100 | 17621080 | 17947070 | 18273050 | 18599040 | 18925020 | 19250990 | 19576980 | 19902960 | 20228950 | 20554940 | 20880930 | 21206900 | 21532900 | 21858880 | 22184860 | 22510840 | 22836820 | 23162810 | 23488780 | 23814780 | 24140760 | 24466740 | 24792720 | 25118700 | 25444680 | 25770660 | 26096640 | 26422630 | 26748600 | 27074590 | 27400570 | 27726560 | 28052540 | 28378520 | 28704500 | 29030490 | 29356460 | 29682440 | 30008430 | 30334410 | 30660410 | 30986380 | 31312360 | 31638350 | 31964330 | 32290300 | 32616300 | 32942280 | 33268260 | 33594240 | 33920240 | 34246220 | 34572200 | 34898180 | 35224160 | 35550140 | 35876130 | 36202110 | 36528100 | 36854080 | 37180050 | 37506050 | 37832020 | 38158000 | 38483990 | 38809970 | 39135960 | 39461940 | 39787920 | 40113900 | 40439880 | 40765870 | 41091850 | 41417860 | 41743840 | 42069820 | 42395810 | 42721790 | 43047770 | 43373750 | 43699740 | 44025720 | 44351700 | 44677680 | 45003660 | 45329650 | 45655630 | 45981620 | 46307600 | 46633590 | 46959580 | 47285550 | 47611530 | 47937520 | 48263500 | 48589480 | 48915460 | 49241450 | 49567430 | 49893420 | 50219400 | 50545380 | 50871390 | 51197370 | 51523350 | 51849340 | 52175320 | 52501330 | 52827310 | 53153300 | 53479280 | 53805260 | 54131240 | 54457220 | 54783200 | 55109180 | 55435160 | 55761140 | 56087120 | 56413120 | 56739100 | 57065080 | 57391070 | 57717040 | 58043020 | 58369010 | 58695000 | 59020980 | 59346960 | 59672950 | 59998930 | 60324910 | 60650920 | 60976900 | 61302870 | 61628860 | 61954850 | 62280840 | 62606820 | 62932810 | 63258790 | 63584780 | 63910770 | 64236750 | 64562740 | 64888720 | 65214700 | 65540690 | 65866680
E3 | 114 | 112 | 110 | 109 | 108 | 108 | 109 | 110 | 108 | 109 | 106 | 107 | 107 | 109 | 111 | 111 | 109 | 108 | 110 | 109 | 112 | 113 | 113 | 114 | 114 | 116 | 116 | 117 | 118 | 120 | 120 | 122 | 121 | 122 | 124 | 126 | 127 | 131 | 130 | 131 | 134 | 135 | 137 | 140 | 141 | 144 | 148 | 150 | 153 | 154 | 159 | 161 | 168 | 170 | 175 | 181 | 185 | 190 | 193 | 200 | 209 | 213 | 220 | 230 | 236 | 248 | 254 | 264 | 279 | 286 | 301 | 318 | 332 | 346 | 360 | 377 | 396 | 414 | 438 | 463 | 474 | 503 | 525 | 549 | 579 | 607 | 627 | 656 | 681 | 727 | 754 | 780 | 819 | 858 | 903 | 941 | 983 | 1017 | 1082 | 1091 | 1139 | 1191 | 1243 | 1322 | 1395 | 1544 | 1849 | 2199 | 2490 | 2868 | 3226 | 3690 | 3995 | 4359 | 4713 | 4943 | 5230 | 5493 | 5876 | 6137 | 6512 | 6924 | 7131 | 7590 | 8012 | 8513 | 8919 | 9410 | 9805 | 10449 | 10898 | 11190 | 11493 | 11822 | 12045 | 12259 | 12486 | 12502 | 12640 | 12631 | 12664 | 12696 | 12814 | 13077 | 13134 | 13162 | 13446 | 13530 | 13437 | 13603 | 14136 | 14119 | 14581 | 14430 | 14860 | 15236 | 15251 | 15640 | 15788 | 15868 | 16332 | 16322 | 16270 | 16712 | 16801 | 16923 | 17080 | 17333 | 17369 | 17570 | 17394 | 17623 | 17577 | 18043 | 17955 | 18084 | 18347 | 18845 | 18789 | 19105 | 19231 | 19441 | 19585 | 20032 | 19997 | 20315 | 20457 | 21054 | 20983 | 21268 | 21454 | 21891 | 22341 | 22724 | 22805 | 23436 | 23453 | 23690 | 23752 | 23898 | 24043 | 24060 | 24133
Time [ms] | 18275 | 344278 | 670260 | 996245 | 1322228 | 1648212 | 1974196 | 2300173 | 2626152 | 2952133 | 3278118 | 3604101 | 3930075 | 4256074 | 4582056 | 4908038 | 5234022 | 5559998 | 5885978 | 6211963 | 6537959 | 6863947 | 7189948 | 7515927 | 7841914 | 8167897 | 8493881 | 8819864 | 9145843 | 9471825 | 9797801 | 10123790 | 10449770 | 10775750 | 11101740 | 11427730 | 11753710 | 12079700 | 12405680 | 12731660 | 13057640 | 13383620 | 13709610 | 14035610 | 14361590 | 14687580 | 15013570 | 15339550 | 15665540 | 15991520 | 16317500 | 16643490 | 16969470 | 17295460 | 17621430 | 17947420 | 18273410 | 18599390 | 18925370 | 19251350 | 19577340 | 19903320 | 20229300 | 20555300 | 20881280 | 21207260 | 21533250 | 21859230 | 22185210 | 22511200 | 22837180 | 23163160 | 23489140 | 23815130 | 24141110 | 24467090 | 24793070 | 25119050 | 25445030 | 25771010 | 26097000 | 26422980 | 26748960 | 27074950 | 27400920 | 27726910 | 28052890 | 28378880 | 28704860 | 29030840 | 29356820 | 29682800 | 30008780 | 30334770 | 30660760 | 30986740 | 31312720 | 31638700 | 31964680 | 32290660 | 32616650 | 32942630 | 33268610 | 33594600 | 33920590 | 34246580 | 34572560 | 34898540 | 35224520 | 35550500 | 35876490 | 36202460 | 36528450 | 36854430 | 37180410 | 37506400 | 37832380 | 38158360 | 38484340 | 38810330 | 39136310 | 39462290 | 39788280 | 40114260 | 40440230 | 40766230 | 41092210 | 41418220 | 41744200 | 42070180 | 42396170 | 42722150 | 43048130 | 43374110 | 43700090 | 44026080 | 44352060 | 44678040 | 45004020 | 45330010 | 45655980 | 45981980 | 46307950 | 46633940 | 46959930 | 47285910 | 47611890 | 47937870 | 48263850 | 48589830 | 48915820 | 49241800 | 49567790 | 49893780 | 50219760 | 50545730 | 50871740 | 51197730 | 51523710 | 51849700 | 52175680 | 52501690 | 52827670 | 53153650 | 53479630 | 53805610 | 54131590 | 54457570 | 54783560 | 55109540 | 55435520 | 55761500 | 56087480 | 56413470 | 56739460 | 57065430 | 57391420 | 57717400 | 58043380 | 58369370 | 58695350 | 59021330 | 59347320 | 59673300 | 59999280 | 60325260 | 60651270 | 60977250 | 61303230 | 61629220 | 61955200 | 62281200 | 62607180 | 62933160 | 63259140 | 63585140 | 63911120 | 64237110 | 64563100 | 64889080 | 65215050 | 65541040 | 65867030
E4 | 96 | 94 | 95 | 94 | 92 | 93 | 91 | 90 | 89 | 91 | 95 | 91 | 90 | 91 | 89 | 89 | 90 | 92 | 88 | 91 | 89 | 92 | 90 | 91 | 93 | 92 | 93 | 92 | 92 | 92 | 94 | 93 | 92 | 92 | 91 | 92 | 91 | 93 | 93 | 93 | 91 | 92 | 92 | 91 | 92 | 91 | 91 | 92 | 92 | 91 | 92 | 90 | 93 | 90 | 91 | 91 | 91 | 90 | 90 | 92 | 93 | 93 | 92 | 91 | 92 | 93 | 93 | 92 | 93 | 91 | 93 | 94 | 90 | 91 | 91 | 92 | 91 | 91 | 90 | 92 | 92 | 91 | 93 | 91 | 92 | 93 | 92 | 90 | 90 | 91 | 92 | 90 | 89 | 90 | 91 | 92 | 90 | 91 | 92 | 92 | 91 | 91 | 91 | 92 | 92 | 91 | 93 | 91 | 89 | 95 | 90 | 91 | 93 | 90 | 91 | 89 | 91 | 94 | 89 | 90 | 91 | 89 | 91 | 91 | 92 | 91 | 92 | 91 | 91 | 92 | 94 | 91 | 91 | 92 | 91 | 91 | 91 | 93 | 94 | 92 | 90 | 91 | 90 | 90 | 92 | 91 | 91 | 92 | 91 | 90 | 91 | 91 | 91 | 90 | 91 | 91 | 93 | 93 | 92 | 90 | 91 | 92 | 93 | 92 | 92 | 92 | 91 | 92 | 93 | 91 | 91 | 91 | 92 | 92 | 92 | 92 | 91 | 92 | 93 | 91 | 91 | 93 | 91 | 90 | 93 | 91 | 92 | 92 | 90 | 90 | 91 | 90 | 90 | 91 | 92 | 90 | 91 | 91 | 92 | 91 | 91 | 94 | 91
Time [ms] | 18631 | 344634 | 670616 | 996600 | 1322583 | 1648568 | 1974552 | 2300529 | 2626508 | 2952489 | 3278473 | 3604457 | 3930430 | 4256430 | 4582411 | 4908394 | 5234377 | 5560354 | 5886334 | 6212319 | 6538315 | 6864303 | 7190304 | 7516283 | 7842269 | 8168253 | 8494237 | 8820220 | 9146199 | 9472181 | 9798157 | 10124140 | 10450130 | 10776110 | 11102100 | 11428080 | 11754070 | 12080050 | 12406040 | 12732020 | 13058000 | 13383980 | 13709970 | 14035960 | 14361940 | 14687930 | 15013920 | 15339910 | 15665890 | 15991880 | 16317860 | 16643840 | 16969830 | 17295810 | 17621790 | 17947780 | 18273770 | 18599750 | 18925730 | 19251710 | 19577700 | 19903670 | 20229660 | 20555660 | 20881640 | 21207610 | 21533610 | 21859590 | 22185570 | 22511560 | 22837530 | 23163520 | 23489500 | 23815490 | 24141470 | 24467450 | 24793430 | 25119410 | 25445390 | 25771370 | 26097360 | 26423340 | 26749320 | 27075300 | 27401280 | 27727270 | 28053250 | 28379230 | 28705220 | 29031200 | 29357180 | 29683160 | 30009140 | 30335120 | 30661120 | 30987100 | 31313070 | 31639060 | 31965040 | 32291020 | 32617010 | 32942990 | 33268970 | 33594950 | 33920940 | 34246940 | 34572920 | 34898890 | 35224880 | 35550860 | 35876840 | 36202820 | 36528810 | 36854790 | 37180760 | 37506760 | 37832740 | 38158720 | 38484700 | 38810680 | 39136670 | 39462650 | 39788630 | 40114610 | 40440590 | 40766580 | 41092560 | 41418580 | 41744550 | 42070540 | 42396520 | 42722500 | 43048480 | 43374460 | 43700450 | 44026430 | 44352420 | 44678400 | 45004370 | 45330360 | 45656340 | 45982330 | 46308310 | 46634300 | 46960290 | 47286260 | 47612240 | 47938230 | 48264210 | 48590190 | 48916180 | 49242160 | 49568140 | 49894130 | 50220110 | 50546090 | 50872100 | 51198080 | 51524060 | 51850050 | 52176030 | 52502040 | 52828020 | 53154010 | 53479990 | 53805970 | 54131950 | 54457930 | 54783920 | 55109900 | 55435870 | 55761850 | 56087830 | 56413830 | 56739810 | 57065790 | 57391780 | 57717760 | 58043740 | 58369720 | 58695710 | 59021680 | 59347670 | 59673660 | 59999640 | 60325620 | 60651630 | 60977610 | 61303580 | 61629580 | 61955560 | 62281550 | 62607540 | 62933520 | 63259500 | 63585500 | 63911480 | 64237460 | 64563450 | 64889430 | 65215410 | 65541400 | 65867390
E5 | 97 | 97 | 97 | 97 | 97 | 97 | 95 | 94 | 94 | 95 | 95 | 94 | 94 | 94 | 94 | 94 | 96 | 98 | 96 | 96 | 95 | 98 | 97 | 97 | 99 | 99 | 98 | 99 | 98 | 98 | 100 | 99 | 99 | 101 | 102 | 102 | 103 | 101 | 104 | 103 | 105 | 105 | 104 | 107 | 107 | 107 | 110 | 109 | 110 | 110 | 112 | 114 | 114 | 117 | 116 | 120 | 122 | 123 | 123 | 126 | 129 | 132 | 135 | 137 | 137 | 140 | 146 | 146 | 149 | 155 | 157 | 165 | 166 | 173 | 175 | 183 | 188 | 197 | 205 | 210 | 220 | 232 | 240 | 253 | 268 | 277 | 288 | 308 | 322 | 337 | 348 | 366 | 386 | 408 | 432 | 453 | 470 | 491 | 518 | 538 | 567 | 601 | 627 | 659 | 681 | 722 | 738 | 768 | 796 | 817 | 869 | 901 | 943 | 977 | 1007 | 1067 | 1115 | 1160 | 1214 | 1274 | 1328 | 1369 | 1419 | 1501 | 1540 | 1615 | 1677 | 1749 | 1810 | 1857 | 1925 | 1991 | 2077 | 2101 | 2200 | 2325 | 2357 | 2456 | 2520 | 2602 | 2664 | 2701 | 2787 | 2813 | 2905 | 2917 | 2931 | 3008 | 2979 | 2984 | 3058 | 3045 | 3125 | 3132 | 3134 | 3159 | 3194 | 3219 | 3248 | 3251 | 3268 | 3282 | 3285 | 3355 | 3374 | 3341 | 3399 | 3371 | 3413 | 3453 | 3415 | 3432 | 3451 | 3490 | 3517 | 3559 | 3558 | 3574 | 3580 | 3609 | 3666 | 3667 | 3709 | 3717 | 3732 | 3768 | 3774 | 3848 | 3850 | 3864 | 3885 | 3903 | 3897 | 3982 | 4033 | 4069 | 4084 | 4160 | 4147 | 4166 | 4235 | 4258 | 4253
Time [ms] | 18987 | 344990 | 670971 | 996956 | 1322939 | 1648924 | 1974908 | 2300885 | 2626864 | 2952845 | 3278829 | 3604813 | 3930786 | 4256786 | 4582767 | 4908750 | 5234733 | 5560710 | 5886690 | 6212675 | 6538670 | 6864659 | 7190660 | 7516638 | 7842625 | 8168609 | 8494593 | 8820576 | 9146555 | 9472537 | 9798513 | 10124500 | 10450480 | 10776470 | 11102460 | 11428440 | 11754420 | 12080410 | 12406390 | 12732370 | 13058350 | 13384330 | 13710320 | 14036320 | 14362300 | 14688290 | 15014280 | 15340260 | 15666250 | 15992230 | 16318220 | 16644200 | 16970180 | 17296170 | 17622140 | 17948140 | 18274120 | 18600100 | 18926080 | 19252060 | 19578050 | 19904030 | 20230010 | 20556010 | 20881990 | 21207970 | 21533960 | 21859950 | 22185930 | 22511910 | 22837890 | 23163870 | 23489850 | 23815840 | 24141820 | 24467800 | 24793780 | 25119760 | 25445740 | 25771720 | 26097710 | 26423690 | 26749670 | 27075660 | 27401640 | 27727620 | 28053600 | 28379590 | 28705570 | 29031560 | 29357530 | 29683510 | 30009500 | 30335480 | 30661470 | 30987450 | 31313430 | 31639410 | 31965400 | 32291370 | 32617360 | 32943340 | 33269320 | 33595310 | 33921300 | 34247290 | 34573270 | 34899250 | 35225230 | 35551210 | 35877200 | 36203180 | 36529160 | 36855140 | 37181120 | 37507110 | 37833090 | 38159070 | 38485060 | 38811040 | 39137020 | 39463000 | 39788990 | 40114970 | 40440940 | 40766940 | 41092920 | 41418930 | 41744910 | 42070900 | 42396880 | 42722860 | 43048840 | 43374820 | 43700800 | 44026790 | 44352770 | 44678750 | 45004730 | 45330720 | 45656700 | 45982690 | 46308660 | 46634660 | 46960640 | 47286620 | 47612600 | 47938580 | 48264560 | 48590540 | 48916530 | 49242520 | 49568500 | 49894480 | 50220470 | 50546440 | 50872460 | 51198440 | 51524420 | 51850410 | 52176390 | 52502400 | 52828380 | 53154360 | 53480340 | 53806320 | 54132300 | 54458280 | 54784270 | 55110250 | 55436230 | 55762210 | 56088190 | 56414180 | 56740170 | 57066140 | 57392140 | 57718110 | 58044100 | 58370080 | 58696060 | 59022040 | 59348030 | 59674020 | 60000000 | 60325980 | 60651980 | 60977960 | 61303940 | 61629930 | 61955920 | 62281910 | 62607890 | 62933870 | 63259860 | 63585850 | 63911840 | 64237820 | 64563810 | 64889790 | 65215760 | 65541760 | 65867740
E6 | 96 | 96 | 94 | 95 | 94 | 94 | 93 | 92 | 97 | 94 | 94 | 97 | 95 | 91 | 95 | 94 | 95 | 94 | 94 | 96 | 95 | 93 | 97 | 96 | 98 | 97 | 96 | 97 | 99 | 100 | 98 | 100 | 101 | 100 | 101 | 99 | 101 | 102 | 103 | 105 | 105 | 104 | 105 | 105 | 105 | 109 | 107 | 109 | 110 | 111 | 112 | 113 | 113 | 115 | 118 | 121 | 121 | 123 | 125 | 129 | 131 | 131 | 133 | 134 | 139 | 143 | 148 | 148 | 153 | 159 | 162 | 167 | 171 | 178 | 183 | 195 | 198 | 202 | 212 | 218 | 231 | 240 | 251 | 266 | 273 | 284 | 298 | 319 | 328 | 344 | 368 | 388 | 409 | 425 | 447 | 460 | 499 | 523 | 543 | 574 | 594 | 632 | 666 | 674 | 700 | 724 | 745 | 792 | 823 | 865 | 884 | 935 | 973 | 1014 | 1076 | 1104 | 1148 | 1206 | 1245 | 1304 | 1389 | 1420 | 1476 | 1524 | 1618 | 1654 | 1728 | 1817 | 1834 | 1927 | 2017 | 2114 | 2160 | 2265 | 2282 | 2388 | 2427 | 2528 | 2528 | 2637 | 2643 | 2701 | 2736 | 2794 | 2790 | 2808 | 2830 | 2885 | 2874 | 2894 | 2910 | 2917 | 2965 | 2967 | 2992 | 2991 | 3026 | 3018 | 3059 | 3090 | 3080 | 3141 | 3142 | 3191 | 3176 | 3167 | 3199 | 3215 | 3194 | 3267 | 3265 | 3253 | 3288 | 3344 | 3313 | 3360 | 3373 | 3410 | 3387 | 3460 | 3511 | 3483 | 3520 | 3526 | 3565 | 3536 | 3606 | 3605 | 3592 | 3614 | 3720 | 3704 | 3736 | 3779 | 3793 | 3895 | 3855 | 3904 | 3896 | 3972 | 4012 | 4034 | 4052
Time [ms] | 19343 | 345346 | 671327 | 997312 | 1323295 | 1649279 | 1975264 | 2301241 | 2627220 | 2953201 | 3279185 | 3605169 | 3931142 | 4257142 | 4583123 | 4909106 | 5235089 | 5561065 | 5887046 | 6213031 | 6539026 | 6865015 | 7191015 | 7516994 | 7842981 | 8168965 | 8494949 | 8820932 | 9146911 | 9472893 | 9798869 | 10124850 | 10450840 | 10776820 | 11102810 | 11428800 | 11754780 | 12080770 | 12406750 | 12732730 | 13058710 | 13384690 | 13710680 | 14036680 | 14362650 | 14688640 | 15014630 | 15340620 | 15666600 | 15992590 | 16318570 | 16644560 | 16970540 | 17296520 | 17622500 | 17948490 | 18274480 | 18600460 | 18926440 | 19252420 | 19578410 | 19904390 | 20230370 | 20556370 | 20882350 | 21208330 | 21534320 | 21860300 | 22186280 | 22512270 | 22838240 | 23164230 | 23490210 | 23816200 | 24142180 | 24468160 | 24794140 | 25120120 | 25446100 | 25772080 | 26098070 | 26424050 | 26750030 | 27076010 | 27401990 | 27727980 | 28053960 | 28379940 | 28705930 | 29031910 | 29357890 | 29683870 | 30009850 | 30335840 | 30661830 | 30987810 | 31313780 | 31639770 | 31965750 | 32291730 | 32617720 | 32943700 | 33269680 | 33595660 | 33921660 | 34247650 | 34573620 | 34899600 | 35225590 | 35551570 | 35877550 | 36203530 | 36529520 | 36855500 | 37181470 | 37507470 | 37833450 | 38159430 | 38485410 | 38811400 | 39137380 | 39463360 | 39789340 | 40115320 | 40441300 | 40767300 | 41093270 | 41419290 | 41745260 | 42071250 | 42397240 | 42723220 | 43049200 | 43375180 | 43701160 | 44027140 | 44353130 | 44679110 | 45005080 | 45331080 | 45657050 | 45983040 | 46309020 | 46635010 | 46961000 | 47286980 | 47612960 | 47938940 | 48264920 | 48590900 | 48916890 | 49242870 | 49568860 | 49894840 | 50220820 | 50546800 | 50872810 | 51198790 | 51524780 | 51850760 | 52176740 | 52502760 | 52828740 | 53154720 | 53480700 | 53806680 | 54132660 | 54458640 | 54784630 | 55110610 | 55436580 | 55762560 | 56088540 | 56414540 | 56740520 | 57066500 | 57392490 | 57718470 | 58044450 | 58370440 | 58696420 | 59022400 | 59348380 | 59674370 | 60000350 | 60326340 | 60652340 | 60978320 | 61304300 | 61630290 | 61956270 | 62282260 | 62608240 | 62934230 | 63260210 | 63586210 | 63912190 | 64238180 | 64564160 | 64890140 | 65216120 | 65542110 | 65868100
E7 | 105 | 104 | 101 | 103 | 105 | 100 | 101 | 99 | 100 | 102 | 101 | 105 | 101 | 101 | 101 | 100 | 101 | 102 | 101 | 104 | 102 | 105 | 105 | 104 | 104 | 106 | 107 | 106 | 107 | 107 | 110 | 110 | 109 | 111 | 110 | 112 | 112 | 113 | 113 | 115 | 115 | 118 | 119 | 119 | 122 | 123 | 126 | 126 | 128 | 129 | 132 | 132 | 135 | 137 | 139 | 144 | 148 | 150 | 153 | 157 | 160 | 164 | 170 | 175 | 180 | 182 | 188 | 194 | 199 | 208 | 215 | 224 | 235 | 248 | 255 | 267 | 278 | 295 | 303 | 321 | 332 | 352 | 368 | 383 | 409 | 422 | 451 | 473 | 500 | 533 | 565 | 585 | 614 | 657 | 680 | 711 | 744 | 776 | 822 | 909 | 1028 | 1191 | 1376 | 1545 | 1749 | 1893 | 2081 | 2246 | 2380 | 2579 | 2718 | 2887 | 3040 | 3306 | 3364 | 3601 | 3794 | 3919 | 4073 | 4170 | 4403 | 4609 | 4856 | 5043 | 5324 | 5501 | 5685 | 5797 | 5942 | 6039 | 6251 | 6207 | 6276 | 6430 | 6493 | 6540 | 6643 | 6673 | 6800 | 6894 | 6988 | 7069 | 7108 | 7240 | 7191 | 7309 | 7463 | 7516 | 7605 | 7622 | 7639 | 7730 | 7879 | 7935 | 7893 | 7935 | 8134 | 8119 | 8170 | 8245 | 8327 | 8367 | 8439 | 8558 | 8612 | 8566 | 8634 | 8703 | 8698 | 8878 | 8899 | 8875 | 8846 | 9059 | 9086 | 9165 | 9269 | 9351 | 9556 | 9383 | 9488 | 9739 | 9817 | 9835 | 10064 | 9950 | 10185 | 10262 | 10238 | 10437 | 10323 | 10563 | 10498 | 10798 | 10942 | 11034 | 11105 | 11162 | 11281 | 11432 | 11555 | 11583 | 11578
Time [ms] | 19699 | 345702 | 671683 | 997668 | 1323651 | 1649635 | 1975620 | 2301597 | 2627576 | 2953557 | 3279541 | 3605525 | 3931498 | 4257497 | 4583479 | 4909461 | 5235445 | 5561421 | 5887401 | 6213387 | 6539382 | 6865371 | 7191371 | 7517350 | 7843337 | 8169321 | 8495305 | 8821287 | 9147267 | 9473248 | 9799225 | 10125210 | 10451200 | 10777180 | 11103170 | 11429150 | 11755140 | 12081120 | 12407110 | 12733090 | 13059070 | 13385040 | 13711040 | 14037030 | 14363010 | 14689000 | 15014990 | 15340970 | 15666960 | 15992940 | 16318930 | 16644910 | 16970900 | 17296880 | 17622860 | 17948850 | 18274830 | 18600820 | 18926800 | 19252770 | 19578760 | 19904740 | 20230730 | 20556720 | 20882710 | 21208680 | 21534680 | 21860660 | 22186640 | 22512620 | 22838600 | 23164580 | 23490560 | 23816560 | 24142530 | 24468520 | 24794500 | 25120480 | 25446460 | 25772440 | 26098420 | 26424410 | 26750380 | 27076370 | 27402350 | 27728330 | 28054310 | 28380300 | 28706280 | 29032270 | 29358240 | 29684220 | 30010210 | 30336190 | 30662190 | 30988160 | 31314140 | 31640120 | 31966110 | 32292080 | 32618080 | 32944060 | 33270040 | 33596020 | 33922020 | 34248000 | 34573980 | 34899960 | 35225940 | 35551920 | 35877910 | 36203890 | 36529880 | 36855860 | 37181830 | 37507820 | 37833800 | 38159780 | 38485770 | 38811750 | 39137740 | 39463720 | 39789700 | 40115680 | 40441660 | 40767650 | 41093630 | 41419640 | 41745620 | 42071610 | 42397590 | 42723570 | 43049550 | 43375530 | 43701520 | 44027500 | 44353480 | 44679460 | 45005440 | 45331430 | 45657410 | 45983400 | 46309380 | 46635370 | 46961350 | 47287330 | 47613310 | 47939300 | 48265270 | 48591260 | 48917240 | 49243230 | 49569210 | 49895200 | 50221180 | 50547160 | 50873170 | 51199150 | 51525130 | 51851120 | 52177100 | 52503110 | 52829090 | 53155070 | 53481060 | 53807040 | 54133020 | 54458990 | 54784980 | 55110960 | 55436940 | 55762920 | 56088900 | 56414900 | 56740880 | 57066860 | 57392850 | 57718820 | 58044810 | 58370790 | 58696780 | 59022750 | 59348740 | 59674730 | 60000710 | 60326690 | 60652700 | 60978670 | 61304650 | 61630640 | 61956630 | 62282620 | 62608600 | 62934580 | 63260570 | 63586560 | 63912550 | 64238530 | 64564520 | 64890500 | 65216480 | 65542470 | 65868460
E8 | 117 | 114 | 116 | 113 | 114 | 113 | 114 | 115 | 119 | 116 | 118 | 120 | 121 | 126 | 125 | 127 | 129 | 132 | 136 | 136 | 139 | 146 | 146 | 146 | 148 | 152 | 154 | 157 | 162 | 163 | 168 | 169 | 174 | 180 | 182 | 186 | 193 | 200 | 205 | 211 | 216 | 227 | 236 | 240 | 251 | 261 | 270 | 285 | 298 | 312 | 330 | 341 | 360 | 376 | 401 | 420 | 437 | 465 | 495 | 518 | 555 | 573 | 604 | 650 | 692 | 720 | 758 | 808 | 855 | 908 | 961 | 1021 | 1088 | 1172 | 1245 | 1318 | 1404 | 1493 | 1594 | 1688 | 1804 | 1927 | 2048 | 2173 | 2300 | 2469 | 2586 | 2751 | 2931 | 3105 | 3248 | 3476 | 3743 | 4148 | 4994 | 5997 | 7087 | 8068 | 9119 | 10160 | 11028 | 12070 | 12820 | 13787 | 14609 | 15759 | 16629 | 17503 | 18112 | 19013 | 20074 | 20734 | 22096 | 22780 | 24010 | 24873 | 26383 | 28368 | 29370 | 30633 | 31843 | 32588 | 34005 | 34616 | 35699 | 36188 | 36822 | 37934 | 38387 | 38838 | 39787 | 39857 | 40312 | 41374 | 41449 | 42043 | 42340 | 43136 | 42915 | 43586 | 43685 | 43591 | 44419 | 44406 | 44172 | 44540 | 44527 | 44623 | 45271 | 44913 | 45305 | 45927 | 45328 | 46102 | 46128 | 46528 | 46355 | 46874 | 46792 | 47024 | 47189 | 47032 | 47314 | 47627 | 48231 | 47938 | 47709 | 48373 | 48428 | 48258 | 48061 | 48141 | 47985 | 48858 | 48341 | 48929 | 49298 | 49180 | 49192 | 49639 | 50080 | 49512 | 49323 | 50099 | 50131 | 50281 | 50082 | 50437 | 51014 | 50315 | 50814 | 50972 | 50798 | 50914 | 51522 | 52233 | 51996 | 51737 | 52883 | 52324 | 52082 | 52029 | 52306
Time [ms] | 20055 | 346058 | 672039 | 998024 | 1324007 | 1649991 | 1975976 | 2301953 | 2627932 | 2953913 | 3279897 | 3605881 | 3931854 | 4257853 | 4583835 | 4909817 | 5235801 | 5561777 | 5887757 | 6213743 | 6539738 | 6865726 | 7191727 | 7517706 | 7843693 | 8169676 | 8495660 | 8821643 | 9147622 | 9473604 | 9799581 | 10125570 | 10451550 | 10777530 | 11103520 | 11429510 | 11755490 | 12081480 | 12407460 | 12733440 | 13059420 | 13385400 | 13711390 | 14037390 | 14363360 | 14689360 | 15015350 | 15341330 | 15667320 | 15993300 | 16319280 | 16645270 | 16971250 | 17297240 | 17623210 | 17949200 | 18275190 | 18601170 | 18927150 | 19253130 | 19579120 | 19905100 | 20231080 | 20557080 | 20883060 | 21209040 | 21535030 | 21861010 | 22186990 | 22512980 | 22838960 | 23164940 | 23490920 | 23816910 | 24142890 | 24468870 | 24794850 | 25120830 | 25446810 | 25772790 | 26098780 | 26424760 | 26750740 | 27076730 | 27402700 | 27728690 | 28054670 | 28380660 | 28706640 | 29032620 | 29358600 | 29684580 | 30010560 | 30336550 | 30662540 | 30988520 | 31314500 | 31640480 | 31966460 | 32292440 | 32618430 | 32944410 | 33270390 | 33596380 | 33922370 | 34248360 | 34574340 | 34900320 | 35226300 | 35552280 | 35878260 | 36204240 | 36530230 | 36856210 | 37182180 | 37508180 | 37834160 | 38160140 | 38486120 | 38812110 | 39138090 | 39464070 | 39790060 | 40116030 | 40442010 | 40768010 | 41093980 | 41420000 | 41745980 | 42071960 | 42397950 | 42723930 | 43049910 | 43375890 | 43701870 | 44027860 | 44353840 | 44679820 | 45005790 | 45331790 | 45657760 | 45983760 | 46309730 | 46635720 | 46961710 | 47287690 | 47613670 | 47939650 | 48265630 | 48591620 | 48917600 | 49243580 | 49569570 | 49895550 | 50221540 | 50547510 | 50873520 | 51199500 | 51525490 | 51851480 | 52177460 | 52503470 | 52829450 | 53155430 | 53481410 | 53807390 | 54133370 | 54459350 | 54785340 | 55111320 | 55437300 | 55763280 | 56089260 | 56415250 | 56741230 | 57067210 | 57393200 | 57719180 | 58045160 | 58371150 | 58697130 | 59023110 | 59349100 | 59675080 | 60001060 | 60327050 | 60653050 | 60979030 | 61305010 | 61631000 | 61956980 | 62282980 | 62608960 | 62934940 | 63260920 | 63586920 | 63912900 | 64238890 | 64564870 | 64890860 | 65216830 | 65542820 | 65868810
E9 | 101 | 99 | 99 | 96 | 97 | 96 | 97 | 97 | 97 | 97 | 97 | 97 | 97 | 99 | 96 | 100 | 98 | 98 | 98 | 98 | 100 | 100 | 102 | 102 | 103 | 104 | 103 | 105 | 105 | 108 | 107 | 108 | 109 | 109 | 109 | 110 | 112 | 112 | 113 | 114 | 115 | 118 | 119 | 120 | 122 | 124 | 127 | 127 | 129 | 131 | 136 | 136 | 138 | 142 | 145 | 147 | 153 | 156 | 161 | 166 | 169 | 173 | 178 | 185 | 193 | 199 | 205 | 211 | 219 | 231 | 237 | 246 | 260 | 274 | 287 | 299 | 319 | 337 | 355 | 372 | 396 | 417 | 435 | 459 | 481 | 502 | 534 | 562 | 587 | 622 | 650 | 682 | 717 | 742 | 786 | 799 | 828 | 866 | 901 | 937 | 969 | 1014 | 1071 | 1110 | 1160 | 1212 | 1277 | 1325 | 1367 | 1447 | 1491 | 1552 | 1609 | 1664 | 1754 | 1813 | 1894 | 1971 | 2043 | 2136 | 2234 | 2313 | 2380 | 2468 | 2530 | 2612 | 2673 | 2763 | 2828 | 2865 | 2944 | 2964 | 2968 | 2975 | 3009 | 3032 | 3043 | 3077 | 3079 | 3094 | 3128 | 3107 | 3152 | 3171 | 3178 | 3189 | 3249 | 3258 | 3270 | 3259 | 3273 | 3263 | 3316 | 3363 | 3345 | 3396 | 3367 | 3410 | 3459 | 3453 | 3478 | 3521 | 3548 | 3525 | 3549 | 3599 | 3585 | 3577 | 3596 | 3610 | 3631 | 3649 | 3651 | 3686 | 3713 | 3719 | 3713 | 3747 | 3771 | 3770 | 3790 | 3807 | 3825 | 3870 | 3850 | 3952 | 3889 | 3986 | 3939 | 4001 | 3983 | 4034 | 4044 | 4077 | 4109 | 4207 | 4227 | 4147 | 4267 | 4222 | 4223 | 4300 | 4327
Time [ms] | 20411 | 346413 | 672395 | 998380 | 1324363 | 1650347 | 1976332 | 2302308 | 2628288 | 2954268 | 3280253 | 3606237 | 3932210 | 4258209 | 4584191 | 4910173 | 5236157 | 5562133 | 5888113 | 6214098 | 6540094 | 6866082 | 7192083 | 7518062 | 7844049 | 8170032 | 8496016 | 8821999 | 9147978 | 9473960 | 9799937 | 10125920 | 10451910 | 10777890 | 11103880 | 11429860 | 11755850 | 12081830 | 12407820 | 12733800 | 13059780 | 13385760 | 13711750 | 14037740 | 14363720 | 14689710 | 15015700 | 15341690 | 15667670 | 15993660 | 16319640 | 16645620 | 16971610 | 17297590 | 17623570 | 17949560 | 18275540 | 18601530 | 18927510 | 19253480 | 19579480 | 19905450 | 20231440 | 20557430 | 20883420 | 21209390 | 21535390 | 21861370 | 22187350 | 22513340 | 22839310 | 23165300 | 23491280 | 23817270 | 24143250 | 24469230 | 24795210 | 25121190 | 25447170 | 25773150 | 26099140 | 26425120 | 26751100 | 27077080 | 27403060 | 27729050 | 28055030 | 28381010 | 28707000 | 29032980 | 29358960 | 29684940 | 30010920 | 30336900 | 30662900 | 30988880 | 31314850 | 31640840 | 31966820 | 32292800 | 32618790 | 32944770 | 33270750 | 33596730 | 33922730 | 34248710 | 34574700 | 34900670 | 35226660 | 35552640 | 35878620 | 36204600 | 36530580 | 36856570 | 37182540 | 37508540 | 37834510 | 38160500 | 38486480 | 38812460 | 39138450 | 39464430 | 39790410 | 40116390 | 40442370 | 40768360 | 41094340 | 41420360 | 41746330 | 42072320 | 42398300 | 42724280 | 43050260 | 43376240 | 43702230 | 44028210 | 44354200 | 44680180 | 45006150 | 45332140 | 45658120 | 45984110 | 46310090 | 46636080 | 46962060 | 47288040 | 47614020 | 47940010 | 48265980 | 48591970 | 48917960 | 49243940 | 49569920 | 49895910 | 50221890 | 50547870 | 50873880 | 51199860 | 51525840 | 51851830 | 52177810 | 52503820 | 52829800 | 53155780 | 53481770 | 53807750 | 54133730 | 54459700 | 54785700 | 55111680 | 55437650 | 55763630 | 56089610 | 56415610 | 56741590 | 57067570 | 57393560 | 57719540 | 58045520 | 58371500 | 58697490 | 59023460 | 59349450 | 59675440 | 60001420 | 60327400 | 60653410 | 60979380 | 61305360 | 61631360 | 61957340 | 62283330 | 62609310 | 62935300 | 63261280 | 63587280 | 63913260 | 64239240 | 64565230 | 64891210 | 65217190 | 65543180 | 65869170
E10 | 140 | 137 | 136 | 135 | 132 | 131 | 132 | 130 | 132 | 131 | 131 | 133 | 130 | 135 | 138 | 136 | 136 | 138 | 139 | 140 | 140 | 142 | 142 | 146 | 146 | 149 | 150 | 154 | 155 | 157 | 161 | 165 | 167 | 167 | 175 | 178 | 181 | 184 | 188 | 194 | 200 | 204 | 212 | 215 | 224 | 232 | 237 | 245 | 256 | 266 | 277 | 285 | 296 | 308 | 327 | 343 | 349 | 370 | 386 | 409 | 420 | 446 | 459 | 485 | 503 | 529 | 561 | 588 | 616 | 642 | 664 | 702 | 729 | 758 | 785 | 823 | 854 | 901 | 925 | 978 | 1023 | 1073 | 1127 | 1189 | 1223 | 1273 | 1351 | 1411 | 1449 | 1504 | 1582 | 1655 | 1716 | 1872 | 1995 | 2144 | 2288 | 2472 | 2661 | 2877 | 3060 | 3211 | 3437 | 3654 | 3901 | 4100 | 4359 | 4566 | 4759 | 4967 | 5182 | 5374 | 5538 | 5810 | 6074 | 6244 | 6525 | 6826 | 7117 | 7394 | 7675 | 7871 | 8201 | 8261 | 8631 | 8773 | 8974 | 9036 | 9181 | 9243 | 9358 | 9408 | 9559 | 9652 | 9707 | 9911 | 10036 | 10053 | 10197 | 10399 | 10564 | 10615 | 10857 | 10861 | 11132 | 11248 | 11459 | 11627 | 11661 | 11821 | 12150 | 12028 | 12299 | 12573 | 12662 | 12982 | 13059 | 12998 | 13283 | 13546 | 13675 | 13644 | 13823 | 13746 | 14095 | 14222 | 14371 | 14483 | 14599 | 14615 | 14566 | 15055 | 15006 | 15254 | 15340 | 15518 | 15601 | 15780 | 16063 | 16110 | 16395 | 16464 | 16485 | 16713 | 16996 | 17078 | 17212 | 17675 | 17572 | 17860 | 17912 | 18134 | 18202 | 18694 | 18825 | 19057 | 19529 | 19640 | 19890 | 20013 | 20286 | 20889 | 20851
Time [ms] | 20767 | 346769 | 672751 | 998736 | 1324719 | 1650703 | 1976688 | 2302664 | 2628644 | 2954624 | 3280609 | 3606593 | 3932566 | 4258565 | 4584547 | 4910529 | 5236513 | 5562489 | 5888469 | 6214454 | 6540450 | 6866438 | 7192439 | 7518418 | 7844405 | 8170388 | 8496372 | 8822355 | 9148334 | 9474316 | 9800293 | 10126280 | 10452260 | 10778250 | 11104230 | 11430220 | 11756200 | 12082190 | 12408170 | 12734150 | 13060130 | 13386110 | 13712100 | 14038100 | 14364080 | 14690070 | 15016060 | 15342040 | 15668030 | 15994010 | 16320000 | 16645980 | 16971960 | 17297950 | 17623920 | 17949920 | 18275900 | 18601880 | 18927860 | 19253840 | 19579830 | 19905810 | 20231790 | 20557790 | 20883770 | 21209750 | 21535740 | 21861730 | 22187700 | 22513690 | 22839670 | 23165650 | 23491630 | 23817620 | 24143600 | 24469580 | 24795560 | 25121540 | 25447520 | 25773500 | 26099490 | 26425470 | 26751450 | 27077440 | 27403420 | 27729400 | 28055380 | 28381370 | 28707350 | 29033340 | 29359310 | 29685290 | 30011280 | 30337260 | 30663250 | 30989230 | 31315210 | 31641190 | 31967180 | 32293150 | 32619140 | 32945120 | 33271100 | 33597090 | 33923080 | 34249070 | 34575050 | 34901030 | 35227010 | 35552990 | 35878980 | 36204960 | 36530940 | 36856920 | 37182900 | 37508890 | 37834870 | 38160850 | 38486840 | 38812820 | 39138800 | 39464780 | 39790770 | 40116740 | 40442720 | 40768720 | 41094700 | 41420710 | 41746690 | 42072670 | 42398660 | 42724640 | 43050620 | 43376600 | 43702580 | 44028570 | 44354550 | 44680530 | 45006500 | 45332500 | 45658470 | 45984470 | 46310440 | 46636430 | 46962420 | 47288400 | 47614380 | 47940360 | 48266340 | 48592320 | 48918310 | 49244300 | 49570280 | 49896260 | 50222250 | 50548220 | 50874230 | 51200220 | 51526200 | 51852190 | 52178170 | 52504180 | 52830160 | 53156140 | 53482120 | 53808100 | 54134080 | 54460060 | 54786050 | 55112030 | 55438010 | 55763990 | 56089970 | 56415960 | 56741940 | 57067920 | 57393910 | 57719890 | 58043080 | 58371860 | 58697840 | 59023820 | 59349810 | 59675790 | 60001780 | 60327760 | 60653760 | 60979740 | 61305720 | 61631710 | 61957700 | 62283690 | 62609670 | 62935650 | 63261640 | 63587630 | 63913620 | 64239600 | 64565580 | 64891570 | 65217540 | 65543540 | 65869520
E11 | 114 | 112 | 110 | 108 | 109 | 108 | 108 | 108 | 108 | 106 | 110 | 108 | 109 | 107 | 107 | 106 | 107 | 108 | 107 | 109 | 108 | 108 | 111 | 111 | 110 | 112 | 111 | 113 | 114 | 113 | 115 | 115 | 114 | 117 | 117 | 116 | 119 | 120 | 120 | 119 | 123 | 122 | 126 | 125 | 127 | 131 | 131 | 134 | 134 | 138 | 141 | 143 | 144 | 148 | 150 | 154 | 157 | 162 | 164 | 167 | 170 | 176 | 183 | 187 | 190 | 199 | 203 | 214 | 218 | 227 | 232 | 239 | 249 | 260 | 272 | 281 | 301 | 315 | 330 | 343 | 363 | 380 | 394 | 421 | 439 | 463 | 494 | 509 | 547 | 572 | 608 | 634 | 671 | 706 | 745 | 781 | 818 | 855 | 904 | 1024 | 1210 | 1420 | 1663 | 1870 | 2060 | 2261 | 2412 | 2584 | 2719 | 2879 | 3024 | 3174 | 3293 | 3437 | 3534 | 3649 | 3764 | 3924 | 4027 | 4151 | 4374 | 4581 | 4757 | 4920 | 5085 | 5237 | 5275 | 5335 | 5505 | 5480 | 5635 | 5613 | 5678 | 5645 | 5732 | 5772 | 5786 | 5837 | 5852 | 5931 | 6013 | 6018 | 6132 | 6222 | 6316 | 6321 | 6406 | 6490 | 6561 | 6601 | 6724 | 6620 | 6812 | 6826 | 6790 | 6848 | 6816 | 6892 | 6959 | 6919 | 6950 | 7013 | 7114 | 7030 | 7011 | 7170 | 7156 | 7019 | 7097 | 7128 | 7212 | 7157 | 7137 | 7177 | 7109 | 7108 | 7140 | 7245 | 7273 | 7172 | 7265 | 7327 | 7264 | 7356 | 7470 | 7375 | 7463 | 7462 | 7381 | 7469 | 7501 | 7532 | 7586 | 7614 | 7727 | 7798 | 7849 | 7837 | 7788 | 7719 | 7820 | 7907 | 8026
Time [ms] | 21122 | 347125 | 673107 | 999092 | 1325075 | 1651059 | 1977043 | 2303020 | 2628999 | 2954980 | 3280965 | 3606948 | 3932922 | 4258921 | 4584903 | 4910885 | 5236869 | 5562845 | 5888825 | 6214810 | 6540806 | 6866794 | 7192795 | 7518774 | 7844761 | 8170744 | 8496728 | 8822711 | 9148690 | 9474672 | 9800648 | 10126630 | 10452620 | 10778600 | 11104590 | 11430580 | 11756560 | 12082540 | 12408530 | 12734510 | 13060490 | 13386470 | 13712460 | 14038450 | 14364430 | 14690420 | 15016410 | 15342400 | 15668380 | 15994370 | 16320350 | 16646340 | 16972320 | 17298300 | 17624280 | 17950270 | 18276260 | 18602240 | 18928220 | 19254200 | 19580190 | 19906160 | 20232150 | 20558150 | 20884130 | 21210110 | 21536100 | 21862080 | 22188060 | 22514050 | 22840020 | 23166010 | 23491990 | 23817980 | 24143960 | 24469940 | 24795920 | 25121900 | 25447880 | 25773860 | 26099850 | 26425830 | 26751810 | 27077790 | 27403770 | 27729760 | 28055740 | 28381720 | 28707710 | 29033690 | 29359670 | 29685650 | 30011630 | 30337620 | 30663610 | 30989590 | 31315560 | 31641550 | 31967530 | 32293510 | 32619500 | 32945480 | 33271460 | 33597440 | 33923440 | 34249420 | 34575410 | 34901380 | 35227370 | 35553350 | 35879330 | 36205310 | 36531300 | 36857280 | 37183250 | 37509250 | 37835220 | 38161210 | 38487190 | 38813180 | 39139160 | 39465140 | 39791120 | 40117100 | 40443080 | 40769080 | 41095060 | 41421070 | 41747040 | 42073030 | 42399020 | 42725000 | 43050980 | 43376960 | 43702940 | 44028920 | 44354910 | 44680890 | 45006860 | 45332860 | 45658830 | 45984820 | 46310800 | 46636790 | 46962780 | 47288750 | 47614740 | 47940720 | 48266700 | 48592680 | 48918670 | 49244650 | 49570640 | 49896620 | 50222600 | 50548580 | 50874590 | 51200570 | 51526560 | 51852540 | 52178520 | 52504540 | 52830520 | 53156500 | 53482480 | 53808460 | 54134440 | 54460420 | 54786410 | 55112380 | 55438360 | 55764340 | 56090320 | 56416320 | 56742300 | 57068280 | 57394270 | 57720250 | 58046230 | 58372220 | 58698200 | 59024180 | 59350160 | 59676150 | 60002130 | 60328110 | 60654120 | 60980100 | 61306070 | 61632070 | 61958050 | 62284040 | 62610020 | 62936010 | 63261990 | 63587990 | 63913970 | 64239960 | 64565940 | 64891920 | 65217900 | 65543890 | 65869880
E12 | 137 | 134 | 135 | 134 | 135 | 135 | 130 | 132 | 133 | 129 | 131 | 131 | 133 | 135 | 134 | 132 | 134 | 134 | 136 | 138 | 138 | 138 | 140 | 139 | 142 | 144 | 145 | 145 | 149 | 153 | 149 | 153 | 154 | 157 | 161 | 164 | 165 | 167 | 171 | 171 | 177 | 181 | 185 | 192 | 196 | 198 | 204 | 209 | 214 | 224 | 231 | 233 | 241 | 248 | 258 | 269 | 277 | 286 | 298 | 312 | 325 | 337 | 353 | 369 | 382 | 400 | 417 | 434 | 451 | 475 | 503 | 522 | 550 | 568 | 588 | 612 | 634 | 671 | 695 | 732 | 774 | 809 | 844 | 892 | 934 | 988 | 1035 | 1089 | 1148 | 1198 | 1242 | 1328 | 1539 | 1843 | 2108 | 2440 | 2696 | 2986 | 3275 | 3503 | 3721 | 4037 | 4270 | 4559 | 4784 | 5047 | 5316 | 5540 | 5680 | 6044 | 6224 | 6429 | 6621 | 6828 | 7038 | 7396 | 7658 | 7945 | 8190 | 8480 | 8783 | 8900 | 9177 | 9387 | 9572 | 9600 | 9744 | 9889 | 9905 | 10087 | 10184 | 10252 | 10225 | 10472 | 10631 | 10670 | 10804 | 10888 | 11101 | 11254 | 11506 | 11569 | 11928 | 12024 | 12245 | 12412 | 12653 | 12699 | 12891 | 13032 | 13146 | 13134 | 13374 | 13405 | 13679 | 13754 | 14044 | 13966 | 14066 | 14265 | 14411 | 14390 | 14433 | 14566 | 14904 | 14866 | 15027 | 14982 | 15137 | 15266 | 15390 | 15572 | 15688 | 15607 | 15781 | 16081 | 16105 | 16157 | 16296 | 16477 | 16548 | 16778 | 16773 | 17163 | 17134 | 17209 | 17309 | 17704 | 17747 | 18003 | 18128 | 18083 | 18041 | 18236 | 18928 | 18945 | 18906 | 19047 | 19475 | 19587 | 19727 | 19627 | 19832
Time [ms] | 21478 | 347481 | 673463 | 999447 | 1325431 | 1651415 | 1977399 | 2303376 | 2629355 | 2955336 | 3281320 | 3607304 | 3933278 | 4259277 | 4585259 | 4911241 | 5237225 | 5563201 | 5889181 | 6215166 | 6541162 | 6867150 | 7193151 | 7519130 | 7845116 | 8171100 | 8497084 | 8823067 | 9149046 | 9475028 | 9801004 | 10126990 | 10452970 | 10778960 | 11104950 | 11430930 | 11756920 | 12082900 | 12408890 | 12734870 | 13060850 | 13386820 | 13712810 | 14038810 | 14364790 | 14690780 | 15016770 | 15342750 | 15668740 | 15994720 | 16320710 | 16646690 | 16972680 | 17298660 | 17624640 | 17950630 | 18276610 | 18602600 | 18928570 | 19254550 | 19580540 | 19906520 | 20232500 | 20558500 | 20884480 | 21210460 | 21536450 | 21862440 | 22188420 | 22514400 | 22840380 | 23166360 | 23492340 | 23818330 | 24144310 | 24470300 | 24796280 | 25122260 | 25448230 | 25774220 | 26100200 | 26426180 | 26752160 | 27078150 | 27404130 | 27730110 | 28056090 | 28382080 | 28708060 | 29034050 | 29360020 | 29686000 | 30011990 | 30337970 | 30663960 | 30989940 | 31315920 | 31641900 | 31967890 | 32293860 | 32619860 | 32945840 | 33271810 | 33597800 | 33923790 | 34249780 | 34575760 | 34901740 | 35227720 | 35553700 | 35879690 | 36205670 | 36531660 | 36857640 | 37183610 | 37509600 | 37835580 | 38161560 | 38487550 | 38813530 | 39139520 | 39465500 | 39791480 | 40117460 | 40443440 | 40769430 | 41095410 | 41421420 | 41747400 | 42073380 | 42399370 | 42725350 | 43051330 | 43377310 | 43703300 | 44029280 | 44355260 | 44681240 | 45007220 | 45333210 | 45659180 | 45985180 | 46311160 | 46637140 | 46963130 | 47289110 | 47615090 | 47941080 | 48267060 | 48593040 | 48919020 | 49245010 | 49570990 | 49896980 | 50222960 | 50548940 | 50874940 | 51200930 | 51526910 | 51852900 | 52178880 | 52504890 | 52830870 | 53156860 | 53482830 | 53808820 | 54134800 | 54460770 | 54786760 | 55112740 | 55438720 | 55764700 | 56090680 | 56416680 | 56742660 | 57068640 | 57394620 | 57720600 | 58046580 | 58372570 | 58698560 | 59024530 | 59350520 | 59676500 | 60002490 | 60328470 | 60654480 | 60980450 | 61306430 | 61632420 | 61958410 | 62284400 | 62610380 | 62936360 | 63262350 | 63588340 | 63914330 | 64240310 | 64566300 | 64892280 | 65218260 | 65544250 | 65870230
F1 | 112 | 108 | 107 | 108 | 107 | 107 | 106 | 109 | 108 | 107 | 109 | 108 | 109 | 110 | 108 | 111 | 112 | 113 | 111 | 110 | 113 | 115 | 116 | 117 | 117 | 117 | 121 | 118 | 121 | 122 | 123 | 124 | 126 | 127 | 127 | 131 | 130 | 131 | 133 | 137 | 141 | 141 | 144 | 144 | 148 | 151 | 154 | 155 | 161 | 165 | 166 | 170 | 177 | 179 | 186 | 192 | 196 | 202 | 208 | 216 | 223 | 229 | 240 | 249 | 257 | 268 | 281 | 287 | 300 | 320 | 330 | 349 | 362 | 379 | 398 | 418 | 441 | 466 | 495 | 521 | 551 | 594 | 619 | 656 | 694 | 733 | 769 | 804 | 863 | 906 | 953 | 997 | 1079 | 1110 | 1174 | 1235 | 1343 | 1390 | 1465 | 1517 | 1602 | 1684 | 1765 | 1872 | 1990 | 2068 | 2150 | 2220 | 2305 | 2437 | 2541 | 2607 | 2703 | 2815 | 2986 | 3132 | 3246 | 3396 | 3520 | 3693 | 3844 | 4002 | 4184 | 4323 | 4503 | 4601 | 4748 | 4914 | 5093 | 5221 | 5416 | 5525 | 5649 | 5743 | 5796 | 5855 | 5905 | 5933 | 6035 | 6027 | 6194 | 6282 | 6354 | 6360 | 6453 | 6437 | 6486 | 6570 | 6662 | 6720 | 6799 | 6804 | 6984 | 6981 | 7101 | 7278 | 7366 | 7558 | 7598 | 7728 | 7883 | 7875 | 7913 | 7951 | 8094 | 8051 | 8130 | 8259 | 8230 | 8173 | 8328 | 8412 | 8490 | 8488 | 8649 | 8686 | 8674 | 8785 | 8749 | 8922 | 8950 | 9054 | 9025 | 9180 | 9188 | 9221 | 9327 | 9381 | 9473 | 9609 | 9591 | 9634 | 9804 | 9907 | 9903 | 9788 | 9776 | 9940 | 9834 | 9881 | 9905 | 9881 | 9898
Time [ms] | 25870 | 351872 | 677852 | 1003838 | 1329822 | 1655806 | 1981789 | 2307766 | 2633746 | 2959727 | 3285711 | 3611693 | 3937682 | 4263667 | 4589650 | 4915632 | 5241616 | 5567591 | 5893573 | 6219571 | 6545552 | 6871555 | 7197541 | 7523521 | 7849508 | 8175490 | 8501475 | 8827458 | 9153437 | 9479417 | 9805398 | 10131380 | 10457360 | 10783350 | 11109340 | 11435320 | 11761310 | 12087290 | 12413270 | 12739260 | 13065240 | 13391230 | 13717220 | 14043200 | 14369190 | 14695180 | 15021160 | 15347140 | 15673130 | 15999110 | 16325100 | 16651080 | 16977070 | 17303050 | 17629040 | 17955020 | 18281000 | 18606990 | 18932960 | 19258940 | 19584930 | 19910910 | 20236910 | 20562890 | 20888880 | 21214860 | 21540840 | 21866830 | 22192810 | 22518790 | 22844770 | 23170750 | 23496740 | 23822720 | 24148700 | 24474690 | 24800670 | 25126650 | 25452630 | 25778610 | 26104600 | 26430580 | 26756550 | 27082540 | 27408520 | 27734500 | 28060480 | 28386470 | 28712450 | 29038440 | 29364420 | 29690390 | 30016380 | 30342380 | 30668360 | 30994330 | 31320310 | 31646300 | 31972280 | 32298270 | 32624250 | 32950230 | 33276200 | 33602190 | 33928180 | 34254170 | 34580150 | 34906130 | 35232110 | 35558090 | 35884080 | 36210060 | 36536040 | 36862020 | 37188020 | 37514000 | 37839970 | 38165950 | 38491940 | 38817920 | 39143910 | 39469890 | 39795870 | 40121850 | 40447840 | 40773820 | 41099800 | 41425810 | 41751790 | 42077780 | 42403760 | 42729740 | 43055720 | 43381700 | 43707690 | 44033670 | 44359660 | 44685630 | 45011620 | 45337600 | 45663590 | 45989570 | 46315550 | 46641540 | 46967520 | 47293500 | 47619480 | 47945470 | 48271450 | 48597430 | 48923420 | 49249400 | 49575380 | 49901370 | 50227350 | 50553330 | 50879340 | 51205320 | 51531300 | 51857290 | 52183270 | 52509280 | 52835260 | 53161240 | 53487220 | 53813210 | 54139180 | 54465160 | 54791150 | 55117130 | 55443110 | 55769090 | 56095080 | 56421060 | 56747050 | 57073040 | 57399020 | 57724990 | 58050980 | 58376960 | 58702950 | 59028930 | 59354910 | 59680900 | 60006880 | 60332860 | 60658870 | 60984840 | 61310830 | 61636820 | 61962810 | 62288790 | 62614770 | 62940750 | 63266750 | 63592730 | 63918720 | 64244700 | 64570690 | 64896670 | 65222660 | 65548640 | 65874620
F2 | 101 | 102 | 98 | 98 | 97 | 99 | 102 | 99 | 98 | 98 | 98 | 97 | 100 | 98 | 99 | 98 | 98 | 98 | 98 | 97 | 100 | 99 | 101 | 100 | 100 | 102 | 102 | 102 | 101 | 102 | 101 | 102 | 102 | 103 | 103 | 102 | 103 | 104 | 103 | 106 | 105 | 106 | 106 | 107 | 108 | 108 | 108 | 107 | 110 | 111 | 111 | 112 | 110 | 113 | 114 | 116 | 117 | 116 | 119 | 122 | 124 | 124 | 127 | 129 | 129 | 132 | 136 | 138 | 141 | 142 | 148 | 150 | 153 | 156 | 160 | 161 | 167 | 174 | 178 | 185 | 192 | 197 | 207 | 214 | 223 | 232 | 242 | 258 | 267 | 278 | 297 | 311 | 328 | 345 | 364 | 381 | 398 | 415 | 441 | 457 | 478 | 507 | 530 | 545 | 566 | 598 | 624 | 660 | 686 | 727 | 749 | 784 | 823 | 844 | 897 | 926 | 968 | 1033 | 1078 | 1111 | 1178 | 1211 | 1283 | 1356 | 1404 | 1460 | 1540 | 1618 | 1697 | 1786 | 1875 | 1975 | 2059 | 2127 | 2228 | 2285 | 2376 | 2469 | 2532 | 2594 | 2643 | 2718 | 2732 | 2820 | 2858 | 2895 | 2934 | 2913 | 2949 | 2932 | 2950 | 2967 | 2959 | 2959 | 2988 | 2959 | 2970 | 3007 | 2978 | 2992 | 3002 | 3030 | 3064 | 3079 | 3091 | 3102 | 3076 | 3118 | 3135 | 3177 | 3203 | 3231 | 3256 | 3295 | 3293 | 3291 | 3357 | 3360 | 3359 | 3356 | 3418 | 3385 | 3435 | 3448 | 3461 | 3493 | 3496 | 3566 | 3539 | 3589 | 3644 | 3620 | 3605 | 3690 | 3699 | 3733 | 3756 | 3791 | 3815 | 3863 | 3890 | 3931 | 3915
Time [ms] | 25514 | 351516 | 677496 | 1003482 | 1329466 | 1655450 | 1981433 | 2307410 | 2633390 | 2959371 | 3285356 | 3611338 | 3937326 | 4263312 | 4589294 | 4915276 | 5241260 | 5567235 | 5893217 | 6219215 | 6545196 | 6871200 | 7197185 | 7523165 | 7849152 | 8175134 | 8501119 | 8827102 | 9153081 | 9479062 | 9805042 | 10131020 | 10457010 | 10782990 | 11108980 | 11434970 | 11760950 | 12086940 | 12412920 | 12738900 | 13064880 | 13390870 | 13716870 | 14042850 | 14368840 | 14694820 | 15020800 | 15346790 | 15672770 | 15998760 | 16324740 | 16650730 | 16976710 | 17302690 | 17628680 | 17954660 | 18280650 | 18606630 | 18932610 | 19258590 | 19584580 | 19910560 | 20236550 | 20562540 | 20888520 | 21214510 | 21540490 | 21866470 | 22192450 | 22518440 | 22844410 | 23170400 | 23496390 | 23822370 | 24148350 | 24474330 | 24800310 | 25126290 | 25452270 | 25778250 | 26104240 | 26430220 | 26756200 | 27082180 | 27408160 | 27734150 | 28060130 | 28386110 | 28712100 | 29038080 | 29364060 | 29690040 | 30016020 | 30342020 | 30668000 | 30993980 | 31319960 | 31645940 | 31971920 | 32297910 | 32623890 | 32949870 | 33275850 | 33601830 | 33927830 | 34253820 | 34579800 | 34905780 | 35231760 | 35557740 | 35883720 | 36209700 | 36535690 | 36861670 | 37187660 | 37513640 | 37839620 | 38165600 | 38491580 | 38817560 | 39143550 | 39469530 | 39795510 | 40121490 | 40447480 | 40773460 | 41099440 | 41425460 | 41751430 | 42077420 | 42403400 | 42729390 | 43055370 | 43381340 | 43707330 | 44033320 | 44359300 | 44685280 | 45011260 | 45337250 | 45663230 | 45989220 | 46315190 | 46641180 | 46967170 | 47293140 | 47619120 | 47945110 | 48271090 | 48597070 | 48923060 | 49249040 | 49575030 | 49901010 | 50227000 | 50552970 | 50878980 | 51204960 | 51530940 | 51856940 | 52182920 | 52508920 | 52834900 | 53160890 | 53486870 | 53812850 | 54138830 | 54464810 | 54790800 | 55116780 | 55442760 | 55768740 | 56094730 | 56420710 | 56746690 | 57072680 | 57398660 | 57724640 | 58050620 | 58376600 | 58702590 | 59028570 | 59354550 | 59680540 | 60006520 | 60332500 | 60658510 | 60984490 | 61310480 | 61636460 | 61962460 | 62288440 | 62614420 | 62940400 | 63266400 | 63592380 | 63918360 | 64244340 | 64570330 | 64896310 | 65222300 | 65548280 | 65874270
F3 | 113 | 112 | 110 | 110 | 110 | 108 | 108 | 109 | 106 | 109 | 110 | 107 | 108 | 108 | 110 | 108 | 112 | 108 | 111 | 112 | 111 | 111 | 113 | 114 | 115 | 116 | 116 | 119 | 118 | 119 | 118 | 121 | 121 | 123 | 124 | 125 | 128 | 128 | 132 | 131 | 132 | 134 | 136 | 140 | 140 | 144 | 146 | 148 | 150 | 153 | 157 | 162 | 165 | 168 | 172 | 175 | 183 | 190 | 195 | 196 | 206 | 210 | 218 | 227 | 234 | 241 | 254 | 263 | 271 | 281 | 294 | 309 | 323 | 340 | 356 | 370 | 386 | 406 | 435 | 451 | 470 | 486 | 516 | 534 | 566 | 583 | 616 | 633 | 673 | 711 | 742 | 765 | 802 | 825 | 875 | 907 | 951 | 984 | 1030 | 1091 | 1100 | 1148 | 1203 | 1267 | 1322 | 1399 | 1583 | 1844 | 2220 | 2542 | 2900 | 3311 | 3695 | 4072 | 4407 | 4667 | 4978 | 5267 | 5612 | 5972 | 6180 | 6573 | 6895 | 7256 | 7517 | 8030 | 8375 | 8942 | 9262 | 9814 | 10281 | 10703 | 11042 | 11486 | 11900 | 12045 | 12364 | 12645 | 12815 | 12728 | 12883 | 12763 | 12937 | 12979 | 13016 | 13165 | 13413 | 13599 | 13706 | 13887 | 14210 | 14264 | 14439 | 14823 | 15131 | 15427 | 15444 | 15803 | 15814 | 16068 | 16566 | 16604 | 16937 | 17004 | 16967 | 17244 | 17494 | 17805 | 17774 | 17785 | 17954 | 18243 | 18199 | 18410 | 18475 | 18745 | 18939 | 19104 | 19519 | 19552 | 19956 | 20024 | 20063 | 20479 | 20522 | 20893 | 21070 | 21513 | 21676 | 21658 | 22374 | 22310 | 22527 | 23046 | 23246 | 23432 | 23841 | 24110 | 24101 | 24542 | 24712 | 24703 | 24798
Time [ms] | 25158 | 351160 | 677140 | 1003126 | 1329110 | 1655095 | 1981077 | 2307054 | 2633034 | 2959015 | 3285000 | 3610982 | 3936970 | 4262956 | 4588939 | 4914920 | 5240904 | 5566879 | 5892861 | 6218859 | 6544840 | 6870844 | 7196829 | 7522809 | 7848796 | 8174778 | 8500763 | 8826746 | 9152726 | 9478706 | 9804686 | 10130670 | 10456650 | 10782640 | 11108630 | 11434610 | 11760600 | 12086580 | 12412560 | 12738540 | 13064530 | 13390510 | 13716510 | 14042490 | 14368480 | 14694470 | 15020450 | 15346430 | 15672420 | 15998400 | 16324390 | 16650370 | 16976360 | 17302340 | 17628320 | 17954310 | 18280290 | 18606270 | 18932250 | 19258230 | 19584220 | 19910200 | 20236200 | 20562180 | 20888160 | 21214150 | 21540130 | 21866120 | 22192100 | 22518080 | 22844060 | 23170040 | 23496030 | 23822010 | 24147990 | 24473970 | 24799960 | 25125940 | 25451920 | 25777900 | 26103880 | 26429860 | 26755840 | 27081830 | 27407810 | 27733790 | 28059770 | 28385760 | 28711740 | 29037720 | 29363700 | 29689680 | 30015670 | 30341660 | 30667640 | 30993620 | 31319600 | 31645580 | 31971560 | 32297550 | 32623530 | 32949510 | 33275490 | 33601480 | 33927470 | 34253460 | 34579440 | 34905420 | 35231400 | 35557380 | 35883370 | 36209350 | 36535330 | 36861310 | 37187300 | 37513280 | 37839260 | 38165240 | 38491230 | 38817210 | 39143200 | 39469180 | 39795160 | 40121140 | 40447130 | 40773110 | 41099090 | 41425100 | 41751080 | 42077060 | 42403050 | 42729030 | 43055010 | 43380990 | 43706980 | 44032960 | 44358940 | 44684920 | 45010910 | 45336890 | 45662880 | 45988860 | 46314840 | 46640820 | 46966810 | 47292790 | 47618770 | 47944760 | 48270740 | 48596720 | 48922700 | 49248690 | 49574670 | 49900660 | 50226640 | 50552620 | 50878620 | 51204610 | 51530590 | 51856580 | 52182560 | 52508570 | 52834550 | 53160530 | 53486510 | 53812500 | 54138470 | 54464450 | 54790440 | 55116420 | 55442400 | 55768380 | 56094370 | 56420350 | 56746340 | 57072320 | 57398300 | 57724280 | 58050260 | 58376250 | 58702240 | 59028220 | 59354200 | 59680180 | 60006170 | 60332150 | 60658160 | 60984130 | 61310120 | 61636100 | 61962100 | 62288080 | 62614060 | 62940040 | 63266040 | 63592020 | 63918010 | 64243990 | 64569980 | 64895960 | 65221940 | 65547930 | 65873910
F4 | 93 | 95 | 93 | 92 | 93 | 93 | 93 | 90 | 96 | 91 | 91 | 93 | 90 | 92 | 91 | 89 | 92 | 92 | 92 | 92 | 92 | 90 | 90 | 92 | 90 | 92 | 92 | 93 | 92 | 92 | 93 | 94 | 92 | 91 | 93 | 94 | 93 | 93 | 93 | 91 | 93 | 92 | 93 | 93 | 92 | 92 | 91 | 92 | 90 | 93 | 92 | 92 | 90 | 92 | 92 | 90 | 93 | 92 | 91 | 91 | 93 | 90 | 94 | 93 | 93 | 91 | 92 | 90 | 92 | 92 | 91 | 93 | 92 | 91 | 92 | 92 | 93 | 92 | 92 | 92 | 91 | 91 | 92 | 91 | 92 | 91 | 92 | 92 | 90 | 93 | 89 | 89 | 92 | 92 | 91 | 91 | 94 | 94 | 92 | 93 | 91 | 91 | 93 | 92 | 91 | 91 | 90 | 94 | 90 | 91 | 92 | 94 | 93 | 90 | 91 | 91 | 92 | 93 | 90 | 90 | 91 | 91 | 93 | 93 | 91 | 93 | 91 | 92 | 90 | 91 | 93 | 92 | 94 | 93 | 94 | 92 | 91 | 95 | 92 | 92 | 95 | 94 | 93 | 92 | 91 | 93 | 91 | 92 | 93 | 91 | 90 | 92 | 93 | 92 | 92 | 93 | 90 | 93 | 91 | 93 | 91 | 93 | 92 | 92 | 92 | 91 | 93 | 94 | 91 | 94 | 92 | 92 | 92 | 90 | 93 | 92 | 93 | 92 | 90 | 92 | 91 | 93 | 92 | 91 | 92 | 91 | 90 | 90 | 92 | 90 | 92 | 90 | 90 | 90 | 90 | 90 | 91 | 92 | 91 | 93 | 92 | 91 | 92
Time [ms] | 24803 | 350805 | 676784 | 1002770 | 1328754 | 1654739 | 1980721 | 2306698 | 2632678 | 2958659 | 3284644 | 3610626 | 3936614 | 4262600 | 4588583 | 4914564 | 5240548 | 5566523 | 5892505 | 6218503 | 6544484 | 6870488 | 7196473 | 7522453 | 7848440 | 8174422 | 8500407 | 8826390 | 9152370 | 9478350 | 9804330 | 10130310 | 10456300 | 10782280 | 11108270 | 11434250 | 11760240 | 12086220 | 12412210 | 12738190 | 13064170 | 13390160 | 13716150 | 14042130 | 14368130 | 14694110 | 15020090 | 15346080 | 15672060 | 15998050 | 16324030 | 16650010 | 16976000 | 17301980 | 17627970 | 17953950 | 18279940 | 18605920 | 18931900 | 19257880 | 19583860 | 19909840 | 20235840 | 20561820 | 20887810 | 21213800 | 21539780 | 21865760 | 22191740 | 22517730 | 22843700 | 23169690 | 23495680 | 23821660 | 24147640 | 24473620 | 24799600 | 25125580 | 25451560 | 25777540 | 26103530 | 26429510 | 26755490 | 27081470 | 27407450 | 27733440 | 28059420 | 28385400 | 28711390 | 29037370 | 29363350 | 29689320 | 30015310 | 30341310 | 30667290 | 30993270 | 31319240 | 31645230 | 31971210 | 32297200 | 32623180 | 32949160 | 33275140 | 33601120 | 33927120 | 34253100 | 34579080 | 34905060 | 35231050 | 35557020 | 35883010 | 36208990 | 36534980 | 36860960 | 37186940 | 37512930 | 37838900 | 38164890 | 38490870 | 38816860 | 39142840 | 39468820 | 39794800 | 40120780 | 40446770 | 40772750 | 41098730 | 41424740 | 41750720 | 42076710 | 42402690 | 42728680 | 43054660 | 43380630 | 43706620 | 44032600 | 44358590 | 44684570 | 45010550 | 45336540 | 45662520 | 45988500 | 46314480 | 46640470 | 46966460 | 47292430 | 47618420 | 47944400 | 48270380 | 48596360 | 48922340 | 49248330 | 49574320 | 49900300 | 50226280 | 50552260 | 50878270 | 51204250 | 51530230 | 51856220 | 52182200 | 52508210 | 52834190 | 53160180 | 53486160 | 53812140 | 54138120 | 54464100 | 54790080 | 55116060 | 55442040 | 55768020 | 56094020 | 56420000 | 56745980 | 57071970 | 57397950 | 57723930 | 58049910 | 58375900 | 58701880 | 59027860 | 59353840 | 59679830 | 60005810 | 60331790 | 60657800 | 60983780 | 61309760 | 61635740 | 61961740 | 62287720 | 62613700 | 62939690 | 63265680 | 63591660 | 63917650 | 64243630 | 64569620 | 64895600 | 65221590 | 65547570 | 65873560
F5 | 101 | 99 | 100 | 98 | 98 | 99 | 97 | 99 | 97 | 96 | 98 | 98 | 98 | 96 | 97 | 100 | 98 | 97 | 98 | 98 | 99 | 98 | 99 | 99 | 99 | 102 | 100 | 100 | 103 | 102 | 103 | 102 | 102 | 104 | 103 | 104 | 103 | 105 | 105 | 104 | 106 | 107 | 107 | 107 | 108 | 108 | 110 | 111 | 112 | 113 | 116 | 115 | 115 | 118 | 120 | 120 | 122 | 123 | 124 | 128 | 129 | 132 | 135 | 137 | 139 | 143 | 144 | 151 | 151 | 158 | 161 | 166 | 168 | 173 | 181 | 187 | 186 | 195 | 203 | 213 | 218 | 227 | 236 | 246 | 259 | 270 | 284 | 301 | 317 | 333 | 344 | 365 | 377 | 399 | 421 | 438 | 461 | 480 | 500 | 528 | 553 | 581 | 606 | 638 | 671 | 700 | 717 | 751 | 772 | 809 | 843 | 879 | 913 | 955 | 1008 | 1059 | 1092 | 1136 | 1179 | 1234 | 1293 | 1361 | 1397 | 1460 | 1521 | 1576 | 1607 | 1705 | 1771 | 1820 | 1899 | 1942 | 2016 | 2105 | 2203 | 2261 | 2316 | 2408 | 2446 | 2559 | 2583 | 2650 | 2720 | 2780 | 2840 | 2838 | 2894 | 2944 | 2971 | 2964 | 2979 | 3010 | 3047 | 3098 | 3103 | 3133 | 3157 | 3192 | 3182 | 3237 | 3274 | 3270 | 3289 | 3369 | 3396 | 3338 | 3421 | 3412 | 3423 | 3392 | 3500 | 3481 | 3465 | 3495 | 3544 | 3552 | 3549 | 3613 | 3644 | 3638 | 3656 | 3683 | 3735 | 3795 | 3748 | 3799 | 3810 | 3864 | 3887 | 3929 | 3947 | 3952 | 4003 | 4040 | 4084 | 4065 | 4206 | 4249 | 4248 | 4250 | 4289 | 4311 | 4301
Time [ms] | 24447 | 350449 | 676428 | 1002414 | 1328398 | 1654383 | 1980365 | 2306342 | 2632322 | 2958303 | 3284288 | 3610270 | 3936258 | 4262244 | 4588227 | 4914208 | 5240192 | 5566168 | 5892149 | 6218148 | 6544128 | 6870132 | 7196117 | 7522097 | 7848084 | 8174067 | 8500051 | 8826034 | 9152014 | 9477994 | 9803974 | 10129960 | 10455940 | 10781930 | 11107910 | 11433900 | 11759880 | 12085870 | 12411850 | 12737830 | 13063810 | 13389800 | 13715800 | 14041780 | 14367770 | 14693750 | 15019740 | 15345720 | 15671710 | 15997690 | 16323670 | 16649660 | 16975640 | 17301630 | 17627610 | 17953600 | 18279580 | 18605560 | 18931540 | 19257520 | 19583510 | 19909490 | 20235490 | 20561470 | 20887450 | 21213440 | 21539420 | 21865410 | 22191380 | 22517370 | 22843340 | 23169330 | 23495320 | 23821300 | 24147280 | 24473260 | 24799240 | 25125220 | 25451200 | 25777180 | 26103170 | 26429150 | 26755130 | 27081120 | 27407100 | 27733080 | 28059060 | 28385050 | 28711030 | 29037010 | 29362990 | 29688970 | 30014950 | 30340950 | 30666930 | 30992910 | 31318890 | 31644870 | 31970850 | 32296840 | 32622820 | 32948800 | 33274780 | 33600770 | 33926760 | 34252750 | 34578730 | 34904710 | 35230690 | 35556670 | 35882660 | 36208640 | 36534620 | 36860600 | 37186590 | 37512570 | 37838550 | 38164530 | 38490520 | 38816500 | 39142480 | 39468460 | 39794450 | 40120420 | 40446420 | 40772400 | 41098380 | 41424390 | 41750370 | 42076350 | 42402340 | 42728320 | 43054300 | 43380280 | 43706260 | 44032250 | 44358230 | 44684210 | 45010200 | 45336180 | 45662160 | 45988150 | 46314120 | 46640110 | 46966100 | 47292080 | 47618060 | 47944040 | 48270020 | 48596010 | 48921990 | 49247980 | 49573960 | 49899940 | 50225930 | 50551900 | 50877910 | 51203900 | 51529880 | 51855870 | 52181850 | 52507860 | 52833840 | 53159820 | 53485800 | 53811780 | 54137760 | 54463740 | 54789730 | 55115710 | 55441690 | 55767670 | 56093660 | 56419640 | 56745620 | 57071610 | 57397590 | 57723570 | 58049550 | 58375540 | 58701520 | 59027500 | 59353480 | 59679470 | 60005460 | 60331440 | 60657440 | 60983420 | 61309410 | 61635390 | 61961390 | 62287370 | 62613340 | 62939330 | 63265330 | 63591310 | 63917300 | 64243280 | 64569260 | 64895250 | 65221230 | 65547220 | 65873200
F6 | 98 | 96 | 94 | 95 | 95 | 94 | 96 | 95 | 96 | 94 | 94 | 92 | 96 | 95 | 95 | 96 | 96 | 94 | 97 | 97 | 96 | 96 | 96 | 96 | 97 | 98 | 99 | 99 | 101 | 101 | 99 | 101 | 99 | 100 | 100 | 102 | 102 | 101 | 103 | 103 | 106 | 106 | 106 | 107 | 110 | 110 | 111 | 112 | 113 | 113 | 115 | 116 | 115 | 119 | 120 | 122 | 122 | 128 | 129 | 129 | 130 | 133 | 136 | 140 | 143 | 145 | 149 | 150 | 156 | 164 | 165 | 170 | 177 | 180 | 185 | 194 | 201 | 205 | 214 | 227 | 234 | 244 | 255 | 266 | 280 | 294 | 308 | 320 | 331 | 350 | 377 | 395 | 414 | 434 | 453 | 475 | 505 | 524 | 541 | 573 | 605 | 631 | 662 | 682 | 718 | 732 | 769 | 796 | 819 | 862 | 905 | 938 | 978 | 1046 | 1066 | 1128 | 1176 | 1218 | 1271 | 1334 | 1394 | 1444 | 1493 | 1567 | 1619 | 1667 | 1730 | 1803 | 1883 | 1941 | 2050 | 2099 | 2170 | 2284 | 2329 | 2416 | 2462 | 2507 | 2597 | 2629 | 2699 | 2712 | 2775 | 2807 | 2795 | 2846 | 2895 | 2866 | 2920 | 2924 | 2964 | 2967 | 3014 | 3041 | 3049 | 3073 | 3077 | 3067 | 3103 | 3144 | 3167 | 3193 | 3217 | 3217 | 3270 | 3290 | 3289 | 3296 | 3289 | 3302 | 3297 | 3313 | 3320 | 3318 | 3371 | 3379 | 3391 | 3385 | 3427 | 3518 | 3477 | 3488 | 3530 | 3525 | 3566 | 3607 | 3619 | 3668 | 3652 | 3678 | 3721 | 3736 | 3761 | 3775 | 3772 | 3871 | 3887 | 3894 | 3914 | 3979 | 4085 | 4001 | 4048
Time [ms] | 24091 | 350093 | 676072 | 1002059 | 1328043 | 1654027 | 1980009 | 2305987 | 2631966 | 2957947 | 3283932 | 3609914 | 3935902 | 4261888 | 4587871 | 4913852 | 5239836 | 5565812 | 5891793 | 6217792 | 6543772 | 6869776 | 7195762 | 7521741 | 7847728 | 8173711 | 8499695 | 8825678 | 9151658 | 9477638 | 9803619 | 10129600 | 10455580 | 10781570 | 11107560 | 11433540 | 11759530 | 12085510 | 12411500 | 12737480 | 13063460 | 13389450 | 13715440 | 14041420 | 14367410 | 14693400 | 15019380 | 15345370 | 15671350 | 15997330 | 16323320 | 16649300 | 16975290 | 17301270 | 17627260 | 17953240 | 18279220 | 18605210 | 18931180 | 19257160 | 19583150 | 19909130 | 20235130 | 20561110 | 20887100 | 21213080 | 21539070 | 21865050 | 22191030 | 22517010 | 22842990 | 23168980 | 23494960 | 23820950 | 24146920 | 24472910 | 24798890 | 25124870 | 25450850 | 25776830 | 26102820 | 26428800 | 26754780 | 27080760 | 27406740 | 27732720 | 28058700 | 28384690 | 28710670 | 29036660 | 29362640 | 29688610 | 30014600 | 30340600 | 30666580 | 30992550 | 31318530 | 31644520 | 31970500 | 32296490 | 32622470 | 32948450 | 33274420 | 33600410 | 33926400 | 34252390 | 34578370 | 34904350 | 35230340 | 35556310 | 35882300 | 36208280 | 36534260 | 36860250 | 37186230 | 37512220 | 37838190 | 38164180 | 38490160 | 38816140 | 39142130 | 39468100 | 39794090 | 40120070 | 40446060 | 40772040 | 41098020 | 41424030 | 41750010 | 42076000 | 42401980 | 42727960 | 43053940 | 43379920 | 43705910 | 44031890 | 44357880 | 44683860 | 45009840 | 45335820 | 45661810 | 45987790 | 46313770 | 46639760 | 46965740 | 47291720 | 47617700 | 47943690 | 48269670 | 48595650 | 48921640 | 49247620 | 49573600 | 49899590 | 50225570 | 50551540 | 50877560 | 51203540 | 51529520 | 51855510 | 52181490 | 52507500 | 52833480 | 53159460 | 53485450 | 53811430 | 54137410 | 54463380 | 54789380 | 55115350 | 55441330 | 55767310 | 56093300 | 56419290 | 56745270 | 57071260 | 57397240 | 57723220 | 58049200 | 58375180 | 58701170 | 59027140 | 59353130 | 59679120 | 60005100 | 60331080 | 60657090 | 60983060 | 61309050 | 61635030 | 61961030 | 62287010 | 62612990 | 62938980 | 63264970 | 63590950 | 63916940 | 64242920 | 64568910 | 64894890 | 65220880 | 65546860 | 65872840
F7 | 107 | 103 | 102 | 103 | 103 | 102 | 102 | 103 | 103 | 101 | 106 | 102 | 100 | 102 | 105 | 104 | 104 | 102 | 106 | 106 | 106 | 107 | 106 | 107 | 107 | 108 | 109 | 108 | 108 | 108 | 111 | 110 | 111 | 114 | 113 | 112 | 114 | 115 | 115 | 116 | 120 | 120 | 122 | 122 | 123 | 126 | 128 | 128 | 131 | 130 | 134 | 135 | 139 | 140 | 146 | 147 | 151 | 154 | 154 | 160 | 165 | 165 | 171 | 178 | 179 | 187 | 196 | 198 | 209 | 215 | 223 | 231 | 240 | 256 | 258 | 274 | 288 | 298 | 317 | 331 | 349 | 361 | 379 | 399 | 416 | 443 | 465 | 494 | 514 | 544 | 577 | 613 | 634 | 661 | 702 | 725 | 755 | 781 | 824 | 915 | 1043 | 1195 | 1358 | 1549 | 1718 | 1921 | 2087 | 2266 | 2416 | 2619 | 2795 | 2941 | 3144 | 3352 | 3488 | 3704 | 3882 | 4049 | 4155 | 4353 | 4575 | 4782 | 4992 | 5214 | 5539 | 5779 | 5827 | 5969 | 6201 | 6303 | 6352 | 6415 | 6424 | 6625 | 6659 | 6668 | 6793 | 6807 | 6980 | 7025 | 7072 | 7188 | 7255 | 7352 | 7520 | 7481 | 7673 | 7661 | 7753 | 7911 | 8010 | 7988 | 8164 | 8157 | 8198 | 8344 | 8341 | 8503 | 8575 | 8634 | 8689 | 8645 | 8794 | 8675 | 8909 | 8847 | 8919 | 9018 | 9038 | 9037 | 9102 | 9126 | 9282 | 9248 | 9343 | 9434 | 9447 | 9631 | 9560 | 9778 | 9799 | 9817 | 10028 | 9959 | 10123 | 10219 | 10253 | 10543 | 10561 | 10607 | 10783 | 10790 | 10901 | 11015 | 11196 | 11334 | 11397 | 11493 | 11679 | 11565 | 11808 | 11748 | 11867
Time [ms] | 23735 | 349737 | 675717 | 1001703 | 1327687 | 1653671 | 1979653 | 2305631 | 2631610 | 2957591 | 3283576 | 3609558 | 3935546 | 4261532 | 4587515 | 4913496 | 5239480 | 5565456 | 5891437 | 6217436 | 6543416 | 6869420 | 7195406 | 7521386 | 7847373 | 8173355 | 8499339 | 8825323 | 9151302 | 9477282 | 9803263 | 10129240 | 10455230 | 10781210 | 11107200 | 11433190 | 11759170 | 12085160 | 12411140 | 12737120 | 13063100 | 13389090 | 13715090 | 14041070 | 14367060 | 14693040 | 15019020 | 15345010 | 15671000 | 15996980 | 16322960 | 16648950 | 16974930 | 17300920 | 17626900 | 17952880 | 18278870 | 18604850 | 18930830 | 19256810 | 19582800 | 19908780 | 20234780 | 20560760 | 20886740 | 21212730 | 21538710 | 21864690 | 22190670 | 22516660 | 22842630 | 23168620 | 23494610 | 23820590 | 24146570 | 24472550 | 24798530 | 25124510 | 25450490 | 25776470 | 26102460 | 26428440 | 26754420 | 27080400 | 27406380 | 27732370 | 28058350 | 28384340 | 28710320 | 29036300 | 29362280 | 29688260 | 30014240 | 30340240 | 30666220 | 30992200 | 31318180 | 31644160 | 31970140 | 32296130 | 32622110 | 32948090 | 33274070 | 33600060 | 33926050 | 34252040 | 34578020 | 34904000 | 35229980 | 35555960 | 35881940 | 36207920 | 36533910 | 36859890 | 37185880 | 37511860 | 37837840 | 38163820 | 38489800 | 38815780 | 39141770 | 39467750 | 39793740 | 40119710 | 40445700 | 40771690 | 41097660 | 41423680 | 41749660 | 42075640 | 42401620 | 42727610 | 43053590 | 43379570 | 43705550 | 44031540 | 44357520 | 44683500 | 45009480 | 45335460 | 45661450 | 45987440 | 46313410 | 46639400 | 46965390 | 47291370 | 47617340 | 47943330 | 48269310 | 48595300 | 48921280 | 49247260 | 49573250 | 49899230 | 50225220 | 50551190 | 50877200 | 51203180 | 51529170 | 51855160 | 52181140 | 52507140 | 52833130 | 53159110 | 53485090 | 53811070 | 54137050 | 54463030 | 54789020 | 55115000 | 55440980 | 55766960 | 56092950 | 56418930 | 56744910 | 57070900 | 57396880 | 57722860 | 58048840 | 58374820 | 58700810 | 59026790 | 59352770 | 59678760 | 60004740 | 60330720 | 60656730 | 60982710 | 61308700 | 61634680 | 61960680 | 62286660 | 62612630 | 62938620 | 63264620 | 63590600 | 63916580 | 64242570 | 64568550 | 64894540 | 65220520 | 65546500 | 65872490
F8 | 126 | 122 | 122 | 122 | 124 | 125 | 124 | 123 | 125 | 124 | 129 | 126 | 129 | 133 | 131 | 135 | 137 | 139 | 142 | 144 | 145 | 146 | 150 | 156 | 156 | 160 | 160 | 163 | 166 | 170 | 171 | 178 | 180 | 187 | 192 | 197 | 201 | 210 | 213 | 219 | 227 | 233 | 241 | 250 | 261 | 270 | 282 | 291 | 302 | 319 | 335 | 349 | 367 | 387 | 401 | 423 | 449 | 464 | 493 | 525 | 552 | 584 | 612 | 648 | 683 | 725 | 769 | 815 | 855 | 900 | 960 | 1036 | 1092 | 1168 | 1259 | 1308 | 1420 | 1507 | 1592 | 1700 | 1822 | 1946 | 2038 | 2167 | 2273 | 2444 | 2554 | 2730 | 2922 | 3051 | 3277 | 3455 | 3689 | 4039 | 4829 | 5745 | 6757 | 7899 | 8984 | 9941 | 10808 | 11796 | 13002 | 13657 | 14799 | 15665 | 16555 | 17378 | 18364 | 19169 | 19866 | 20799 | 21916 | 22959 | 23805 | 24977 | 26592 | 27942 | 28902 | 30895 | 31640 | 33065 | 33861 | 34769 | 35147 | 36053 | 37010 | 37633 | 38251 | 39620 | 39522 | 40084 | 40397 | 41209 | 41598 | 42750 | 42916 | 42493 | 42885 | 43874 | 43892 | 44212 | 44794 | 44147 | 44748 | 44860 | 44897 | 44801 | 44907 | 45538 | 45558 | 45805 | 45842 | 46624 | 46132 | 47019 | 47130 | 47365 | 47076 | 47633 | 48300 | 48113 | 48012 | 48391 | 48121 | 48026 | 48212 | 48719 | 48226 | 48539 | 48803 | 48723 | 48616 | 48924 | 48878 | 49310 | 49072 | 48880 | 50046 | 49561 | 49898 | 49902 | 50399 | 49633 | 50479 | 50585 | 50755 | 51012 | 51387 | 50851 | 51651 | 51435 | 51328 | 51614 | 52019 | 51787 | 52346 | 52803 | 53329 | 52784 | 52593 | 53036 | 53302
Time [ms] | 23379 | 349381 | 675361 | 1001347 | 1327331 | 1653315 | 1979298 | 2305275 | 2631254 | 2957235 | 3283220 | 3609202 | 3935190 | 4261176 | 4587159 | 4913141 | 5239124 | 5565100 | 5891081 | 6217080 | 6543061 | 6869064 | 7195050 | 7521030 | 7847017 | 8172999 | 8498983 | 8824967 | 9150946 | 9476926 | 9802907 | 10128890 | 10454870 | 10780860 | 11106850 | 11432830 | 11758820 | 12084800 | 12410780 | 12736760 | 13062750 | 13388730 | 13714730 | 14040710 | 14366700 | 14692690 | 15018670 | 15344650 | 15670640 | 15996620 | 16322610 | 16648590 | 16974580 | 17300560 | 17626540 | 17952530 | 18278510 | 18604490 | 18930470 | 19256450 | 19582440 | 19908420 | 20234420 | 20560400 | 20886380 | 21212370 | 21538350 | 21864340 | 22190320 | 22516300 | 22842280 | 23168260 | 23494250 | 23820230 | 24146210 | 24472200 | 24798180 | 25124160 | 25450140 | 25776120 | 26102100 | 26428080 | 26754060 | 27080050 | 27406030 | 27732010 | 28057990 | 28383980 | 28709960 | 29035940 | 29361920 | 29687900 | 30013890 | 30339880 | 30665860 | 30991840 | 31317820 | 31643800 | 31969790 | 32295770 | 32621760 | 32947730 | 33273710 | 33599700 | 33925690 | 34251680 | 34577660 | 34903640 | 35229620 | 35555600 | 35881590 | 36207570 | 36533550 | 36859540 | 37185520 | 37511500 | 37837480 | 38163460 | 38489450 | 38815430 | 39141420 | 39467400 | 39793380 | 40119360 | 40445350 | 40771330 | 41097310 | 41423320 | 41749300 | 42075280 | 42401270 | 42727250 | 43053230 | 43379210 | 43705200 | 44031180 | 44357160 | 44683140 | 45009130 | 45335110 | 45661100 | 45987080 | 46313060 | 46639050 | 46965030 | 47291010 | 47616990 | 47942980 | 48268960 | 48594940 | 48920920 | 49246910 | 49572890 | 49898880 | 50224860 | 50550840 | 50876850 | 51202830 | 51528810 | 51854800 | 52180780 | 52506790 | 52832770 | 53158750 | 53484740 | 53810720 | 54136700 | 54462670 | 54788660 | 55114640 | 55440620 | 55766600 | 56092590 | 56418580 | 56744560 | 57070540 | 57396520 | 57722500 | 58048480 | 58374470 | 58700460 | 59026440 | 59352420 | 59678400 | 60004380 | 60330370 | 60656380 | 60982350 | 61308340 | 61634320 | 61960320 | 62286300 | 62612280 | 62938260 | 63264260 | 63590240 | 63916230 | 64242210 | 64568200 | 64894180 | 65220170 | 65546150 | 65872130
F9 | 101 | 98 | 99 | 98 | 98 | 96 | 96 | 97 | 98 | 95 | 96 | 97 | 97 | 97 | 97 | 98 | 98 | 98 | 100 | 100 | 101 | 102 | 101 | 102 | 103 | 105 | 103 | 104 | 105 | 106 | 107 | 110 | 107 | 110 | 109 | 110 | 111 | 112 | 113 | 115 | 115 | 117 | 119 | 120 | 121 | 123 | 125 | 126 | 127 | 131 | 134 | 137 | 136 | 140 | 143 | 147 | 150 | 152 | 158 | 163 | 169 | 172 | 177 | 182 | 188 | 195 | 198 | 207 | 215 | 227 | 234 | 246 | 253 | 268 | 282 | 295 | 312 | 328 | 341 | 359 | 380 | 399 | 424 | 445 | 465 | 491 | 513 | 539 | 572 | 600 | 628 | 662 | 682 | 718 | 750 | 776 | 815 | 836 | 872 | 912 | 954 | 999 | 1029 | 1092 | 1140 | 1182 | 1256 | 1293 | 1343 | 1391 | 1458 | 1517 | 1580 | 1626 | 1713 | 1763 | 1850 | 1928 | 2017 | 2077 | 2172 | 2260 | 2355 | 2419 | 2471 | 2552 | 2605 | 2698 | 2750 | 2804 | 2875 | 2890 | 2926 | 2955 | 2959 | 3023 | 3004 | 2981 | 3024 | 3052 | 3062 | 3077 | 3115 | 3126 | 3167 | 3146 | 3164 | 3196 | 3219 | 3196 | 3252 | 3269 | 3272 | 3311 | 3337 | 3361 | 3355 | 3380 | 3383 | 3450 | 3447 | 3526 | 3511 | 3524 | 3532 | 3521 | 3566 | 3601 | 3574 | 3616 | 3583 | 3611 | 3685 | 3637 | 3661 | 3715 | 3667 | 3737 | 3753 | 3766 | 3794 | 3807 | 3832 | 3814 | 3836 | 3921 | 3923 | 3956 | 4022 | 3994 | 4025 | 4031 | 4117 | 4095 | 4134 | 4223 | 4172 | 4238 | 4263 | 4288 | 4311 | 4352 | 4337
Time [ms] | 23023 | 349025 | 675005 | 1000991 | 1326975 | 1652959 | 1978942 | 2304919 | 2630898 | 2956880 | 3282864 | 3608846 | 3934835 | 4260820 | 4586803 | 4912785 | 5238769 | 5564744 | 5890726 | 6216724 | 6542705 | 6868708 | 7194694 | 7520674 | 7846661 | 8172643 | 8498628 | 8824611 | 9150590 | 9476570 | 9802551 | 10128530 | 10454520 | 10780500 | 11106490 | 11432470 | 11758460 | 12084440 | 12410430 | 12736410 | 13062390 | 13388380 | 13714370 | 14040350 | 14366350 | 14692330 | 15018310 | 15344300 | 15670280 | 15996270 | 16322250 | 16648240 | 16974220 | 17300200 | 17626190 | 17952170 | 18278160 | 18604140 | 18930120 | 19256100 | 19582090 | 19908060 | 20234060 | 20560040 | 20886030 | 21212020 | 21538000 | 21863980 | 22189960 | 22515950 | 22841920 | 23167910 | 23493900 | 23819880 | 24145860 | 24471840 | 24797820 | 25123800 | 25449780 | 25775760 | 26101750 | 26427730 | 26753710 | 27079690 | 27405670 | 27731660 | 28057640 | 28383620 | 28709610 | 29035590 | 29361570 | 29687550 | 30013530 | 30339530 | 30665510 | 30991490 | 31317470 | 31643450 | 31969430 | 32295420 | 32621400 | 32947380 | 33273360 | 33599340 | 33925340 | 34251320 | 34577300 | 34903280 | 35229270 | 35555250 | 35881230 | 36207210 | 36533200 | 36859180 | 37185170 | 37511150 | 37837130 | 38163100 | 38489090 | 38815070 | 39141060 | 39467040 | 39793020 | 40119000 | 40444990 | 40770980 | 41096950 | 41422970 | 41748940 | 42074930 | 42400910 | 42726900 | 43052880 | 43378860 | 43704840 | 44030820 | 44356810 | 44682780 | 45008770 | 45334750 | 45660740 | 45986720 | 46312700 | 46638690 | 46964680 | 47290660 | 47616630 | 47942620 | 48268600 | 48594580 | 48920570 | 49246550 | 49572540 | 49898520 | 50224500 | 50550480 | 50876490 | 51202470 | 51528460 | 51854440 | 52180420 | 52506430 | 52832420 | 53158400 | 53484380 | 53810360 | 54136340 | 54462320 | 54788300 | 55114280 | 55440260 | 55766240 | 56092240 | 56418220 | 56744200 | 57070190 | 57396170 | 57722140 | 58048130 | 58374110 | 58700100 | 59026080 | 59352060 | 59678050 | 60004030 | 60330010 | 60656020 | 60982000 | 61307980 | 61633970 | 61959960 | 62285940 | 62611920 | 62937910 | 63263900 | 63589890 | 63915870 | 64241860 | 64567840 | 64893820 | 65219810 | 65545790 | 65871780
F10 | 139 | 135 | 136 | 134 | 131 | 133 | 132 | 129 | 133 | 130 | 131 | 132 | 134 | 132 | 135 | 134 | 133 | 133 | 134 | 136 | 139 | 141 | 142 | 144 | 148 | 146 | 148 | 153 | 152 | 157 | 159 | 160 | 166 | 170 | 170 | 176 | 180 | 182 | 188 | 192 | 198 | 204 | 210 | 217 | 223 | 230 | 243 | 245 | 255 | 264 | 275 | 286 | 296 | 308 | 323 | 333 | 350 | 369 | 386 | 399 | 416 | 439 | 460 | 483 | 508 | 532 | 563 | 586 | 621 | 645 | 674 | 702 | 732 | 761 | 797 | 833 | 861 | 905 | 934 | 972 | 1023 | 1067 | 1131 | 1171 | 1218 | 1268 | 1333 | 1387 | 1463 | 1539 | 1595 | 1659 | 1726 | 1808 | 1955 | 2077 | 2232 | 2415 | 2557 | 2757 | 3016 | 3204 | 3422 | 3616 | 3851 | 4016 | 4322 | 4482 | 4660 | 4915 | 5137 | 5267 | 5480 | 5686 | 5941 | 6126 | 6367 | 6656 | 6996 | 7190 | 7574 | 7813 | 7992 | 8294 | 8437 | 8715 | 8895 | 8937 | 9037 | 9253 | 9373 | 9410 | 9446 | 9604 | 9680 | 9798 | 9927 | 9958 | 10082 | 10311 | 10444 | 10449 | 10741 | 10935 | 10943 | 11184 | 11382 | 11614 | 11722 | 11804 | 11831 | 11942 | 12361 | 12385 | 12671 | 12857 | 12946 | 13067 | 13166 | 13305 | 13604 | 13651 | 13787 | 13960 | 14177 | 14136 | 14209 | 14509 | 14409 | 14622 | 14691 | 14697 | 14942 | 15038 | 14987 | 15388 | 15573 | 15693 | 15833 | 15977 | 16148 | 16304 | 16328 | 16331 | 16709 | 16979 | 17075 | 17315 | 17409 | 17632 | 17741 | 18019 | 18066 | 18251 | 18693 | 19020 | 19127 | 19601 | 19872 | 20014 | 20340 | 20810 | 20774
Time [ms] | 22667 | 348669 | 674649 | 1000635 | 1326619 | 1652603 | 1978586 | 2304563 | 2630542 | 2956524 | 3282508 | 3608490 | 3934479 | 4260465 | 4586447 | 4912429 | 5238413 | 5564388 | 5890370 | 6216368 | 6542349 | 6868352 | 7194338 | 7520318 | 7846305 | 8172287 | 8498272 | 8824255 | 9150234 | 9476214 | 9802195 | 10128180 | 10454160 | 10780150 | 11106130 | 11432120 | 11758100 | 12084090 | 12410070 | 12736050 | 13062030 | 13388020 | 13714020 | 14040000 | 14365990 | 14691980 | 15017960 | 15343940 | 15669930 | 15995910 | 16321890 | 16647880 | 16973860 | 17299850 | 17625830 | 17951820 | 18277800 | 18603780 | 18929760 | 19255740 | 19581730 | 19907710 | 20233710 | 20559690 | 20885670 | 21211660 | 21537640 | 21863630 | 22189600 | 22515590 | 22841570 | 23167550 | 23493540 | 23819520 | 24145500 | 24471480 | 24797460 | 25123440 | 25449420 | 25775400 | 26101390 | 26427370 | 26753350 | 27079340 | 27405320 | 27731300 | 28057280 | 28383270 | 28709250 | 29035230 | 29361210 | 29687190 | 30013170 | 30339170 | 30665150 | 30991130 | 31317110 | 31643090 | 31969070 | 32295060 | 32621040 | 32947020 | 33273000 | 33598990 | 33924980 | 34250970 | 34576950 | 34902930 | 35228910 | 35554890 | 35880880 | 36206860 | 36532840 | 36858820 | 37184810 | 37510790 | 37836770 | 38162750 | 38488740 | 38814720 | 39140700 | 39466680 | 39792670 | 40118640 | 40444640 | 40770620 | 41096600 | 41422610 | 41748590 | 42074570 | 42400560 | 42726540 | 43052520 | 43378500 | 43704480 | 44030470 | 44356450 | 44682430 | 45008420 | 45334400 | 45660380 | 45986370 | 46312340 | 46638340 | 46964320 | 47290300 | 47616280 | 47942260 | 48268240 | 48594230 | 48920210 | 49246200 | 49572180 | 49898160 | 50224150 | 50550120 | 50876140 | 51202120 | 51528100 | 51854090 | 52180070 | 52506080 | 52832060 | 53158040 | 53484020 | 53810000 | 54135980 | 54461960 | 54787950 | 55113930 | 55439910 | 55765890 | 56091880 | 56417860 | 56743840 | 57069830 | 57395820 | 57721790 | 58047770 | 58373760 | 58699740 | 59025720 | 59351700 | 59677690 | 60003680 | 60329660 | 60655660 | 60981640 | 61307630 | 61633610 | 61959610 | 62285590 | 62611570 | 62937550 | 63263550 | 63589530 | 63915520 | 64241500 | 64567480 | 64893470 | 65219460 | 65545440 | 65871420
F11 | 113 | 112 | 111 | 111 | 109 | 111 | 111 | 110 | 107 | 109 | 109 | 108 | 110 | 108 | 108 | 109 | 110 | 110 | 110 | 110 | 110 | 110 | 112 | 111 | 112 | 112 | 112 | 114 | 113 | 114 | 116 | 115 | 118 | 117 | 118 | 119 | 120 | 120 | 121 | 121 | 124 | 128 | 127 | 128 | 130 | 131 | 132 | 134 | 137 | 139 | 141 | 142 | 145 | 149 | 151 | 153 | 161 | 161 | 165 | 168 | 172 | 178 | 185 | 190 | 196 | 200 | 205 | 212 | 220 | 228 | 233 | 244 | 253 | 267 | 276 | 284 | 303 | 318 | 330 | 345 | 367 | 381 | 398 | 418 | 439 | 469 | 493 | 515 | 552 | 572 | 604 | 626 | 676 | 711 | 747 | 784 | 814 | 850 | 886 | 1002 | 1176 | 1386 | 1616 | 1816 | 2026 | 2259 | 2404 | 2559 | 2746 | 2899 | 3035 | 3194 | 3345 | 3428 | 3584 | 3700 | 3757 | 3880 | 4025 | 4204 | 4418 | 4621 | 4772 | 5010 | 5140 | 5241 | 5298 | 5371 | 5482 | 5548 | 5538 | 5578 | 5662 | 5678 | 5693 | 5777 | 5760 | 5797 | 5870 | 5843 | 6012 | 6001 | 6165 | 6256 | 6351 | 6404 | 6449 | 6524 | 6625 | 6657 | 6621 | 6725 | 6649 | 6834 | 6881 | 6848 | 6915 | 6899 | 6966 | 6987 | 7125 | 7094 | 7058 | 7106 | 7186 | 7120 | 7208 | 7097 | 7184 | 7188 | 7198 | 7198 | 7174 | 7152 | 7208 | 7254 | 7270 | 7242 | 7324 | 7269 | 7303 | 7250 | 7338 | 7403 | 7409 | 7449 | 7530 | 7523 | 7496 | 7495 | 7644 | 7609 | 7622 | 7712 | 7754 | 7905 | 7948 | 7937 | 8065 | 8059 | 7902 | 7963 | 8055
Time [ms] | 22312 | 348314 | 674293 | 1000279 | 1326263 | 1652247 | 1978230 | 2304207 | 2630187 | 2956168 | 3282153 | 3608135 | 3934123 | 4260109 | 4586091 | 4912073 | 5238057 | 5564032 | 5890014 | 6216012 | 6541993 | 6867996 | 7193982 | 7519962 | 7845949 | 8171931 | 8497916 | 8823899 | 9149878 | 9475859 | 9801839 | 10127820 | 10453810 | 10779790 | 11105780 | 11431760 | 11757750 | 12083730 | 12409720 | 12735700 | 13061680 | 13387670 | 13713660 | 14039640 | 14365630 | 14691620 | 15017600 | 15343590 | 15669570 | 15995560 | 16321540 | 16647520 | 16973510 | 17299490 | 17625480 | 17951460 | 18277440 | 18603430 | 18929410 | 19255380 | 19581370 | 19907350 | 20233350 | 20559330 | 20885320 | 21211300 | 21537290 | 21863270 | 22189250 | 22515240 | 22841210 | 23167200 | 23493180 | 23819170 | 24145140 | 24471130 | 24797110 | 25123090 | 25449070 | 25775050 | 26101040 | 26427020 | 26753000 | 27078980 | 27404960 | 27730940 | 28056930 | 28382910 | 28708890 | 29034880 | 29360860 | 29686830 | 30012820 | 30338820 | 30664800 | 30990780 | 31316750 | 31642740 | 31968720 | 32294710 | 32620690 | 32946670 | 33272650 | 33598630 | 33924620 | 34250610 | 34576590 | 34902570 | 35228560 | 35554540 | 35880520 | 36206500 | 36532490 | 36858470 | 37184460 | 37510440 | 37836420 | 38162400 | 38488380 | 38814360 | 39140350 | 39466330 | 39792310 | 40118290 | 40444280 | 40770260 | 41096240 | 41422260 | 41748230 | 42074220 | 42400200 | 42726180 | 43052160 | 43378140 | 43704130 | 44030110 | 44356100 | 44682080 | 45008060 | 45334040 | 45660030 | 45986010 | 46311990 | 46637980 | 46963960 | 47289940 | 47615920 | 47941910 | 48267890 | 48593870 | 48919860 | 49245840 | 49571820 | 49897810 | 50223790 | 50549770 | 50875780 | 51201760 | 51527740 | 51853730 | 52179710 | 52505720 | 52831700 | 53157680 | 53483660 | 53809650 | 54135620 | 54461600 | 54787590 | 55113580 | 55439550 | 55765530 | 56091520 | 56417510 | 56743490 | 57069480 | 57395460 | 57721440 | 58047420 | 58373400 | 58699390 | 59025370 | 59351350 | 59677340 | 60003320 | 60329300 | 60655310 | 60981280 | 61307270 | 61633260 | 61959250 | 62285230 | 62611210 | 62937200 | 63263190 | 63589180 | 63915160 | 64241140 | 64567130 | 64893110 | 65219100 | 65545080 | 65871060
F12 | 136 | 133 | 133 | 130 | 130 | 128 | 130 | 129 | 128 | 131 | 128 | 128 | 131 | 133 | 132 | 131 | 133 | 133 | 137 | 135 | 135 | 139 | 138 | 139 | 139 | 142 | 143 | 141 | 145 | 148 | 148 | 151 | 153 | 155 | 157 | 158 | 164 | 169 | 168 | 172 | 174 | 180 | 185 | 187 | 192 | 198 | 202 | 204 | 211 | 216 | 224 | 233 | 236 | 249 | 255 | 266 | 275 | 286 | 298 | 312 | 323 | 330 | 347 | 358 | 374 | 397 | 411 | 427 | 450 | 477 | 488 | 516 | 540 | 551 | 585 | 606 | 628 | 664 | 701 | 734 | 767 | 808 | 841 | 883 | 924 | 968 | 998 | 1052 | 1121 | 1173 | 1244 | 1312 | 1488 | 1726 | 2056 | 2306 | 2602 | 2885 | 3183 | 3433 | 3686 | 3990 | 4231 | 4512 | 4816 | 4956 | 5242 | 5499 | 5782 | 5913 | 6094 | 6352 | 6560 | 6720 | 6979 | 7210 | 7615 | 7810 | 8113 | 8413 | 8641 | 8870 | 8898 | 9143 | 9168 | 9513 | 9718 | 9810 | 9855 | 9954 | 10010 | 10144 | 10244 | 10267 | 10397 | 10496 | 10732 | 10742 | 10955 | 11306 | 11312 | 11582 | 11777 | 11830 | 12037 | 12292 | 12415 | 12571 | 12665 | 12812 | 12949 | 13202 | 13401 | 13488 | 13744 | 13632 | 13990 | 13943 | 14066 | 14101 | 14358 | 14547 | 14754 | 14729 | 14704 | 14985 | 15180 | 15168 | 15104 | 15347 | 15440 | 15411 | 15489 | 15773 | 15884 | 16068 | 16225 | 16393 | 16550 | 16576 | 16844 | 16796 | 16912 | 17022 | 17205 | 17580 | 17644 | 17675 | 17929 | 17857 | 18226 | 18354 | 18391 | 18676 | 18929 | 18985 | 19374 | 19642 | 19908 | 20132 | 19825 | 20283 | 20225
Time [ms] | 21956 | 347958 | 673937 | 999923 | 1325907 | 1651891 | 1977874 | 2303851 | 2629831 | 2955812 | 3281797 | 3607779 | 3933767 | 4259753 | 4585736 | 4911717 | 5237701 | 5563676 | 5889658 | 6215656 | 6541637 | 6867641 | 7193626 | 7519606 | 7845593 | 8171575 | 8497560 | 8823543 | 9149523 | 9475503 | 9801483 | 10127470 | 10453450 | 10779430 | 11105420 | 11431410 | 11757390 | 12083380 | 12409360 | 12735340 | 13061320 | 13387310 | 13713310 | 14039290 | 14365280 | 14691260 | 15017250 | 15343230 | 15669220 | 15995200 | 16321180 | 16647170 | 16973150 | 17299140 | 17625120 | 17951100 | 18277090 | 18603070 | 18929050 | 19255030 | 19581020 | 19907000 | 20233000 | 20558980 | 20884960 | 21210950 | 21536930 | 21862920 | 22188890 | 22514880 | 22840850 | 23166840 | 23492830 | 23818810 | 24144790 | 24470770 | 24796750 | 25122730 | 25448710 | 25774690 | 26100680 | 26426660 | 26752640 | 27078630 | 27404600 | 27730590 | 28056570 | 28382560 | 28708540 | 29034520 | 29360500 | 29686480 | 30012460 | 30338460 | 30664440 | 30990420 | 31316400 | 31642380 | 31968360 | 32294350 | 32620330 | 32946310 | 33272290 | 33598280 | 33924270 | 34250260 | 34576240 | 34902220 | 35228200 | 35554180 | 35880160 | 36206140 | 36532130 | 36858110 | 37184100 | 37510080 | 37836060 | 38162040 | 38488020 | 38814010 | 39139990 | 39465970 | 39791960 | 40117940 | 40443930 | 40769900 | 41095890 | 41421900 | 41747880 | 42073860 | 42399850 | 42725830 | 43051810 | 43377780 | 43703770 | 44029760 | 44355740 | 44681720 | 45007700 | 45333690 | 45659670 | 45985660 | 46311630 | 46637620 | 46963610 | 47289580 | 47615570 | 47941550 | 48267530 | 48593520 | 48919500 | 49245480 | 49571470 | 49897450 | 50223440 | 50549410 | 50875420 | 51201400 | 51527390 | 51853380 | 52179360 | 52505370 | 52831350 | 53157330 | 53483310 | 53809290 | 54135270 | 54461250 | 54787240 | 55113220 | 55439200 | 55765180 | 56091170 | 56417150 | 56743140 | 57069120 | 57395100 | 57721080 | 58047060 | 58373050 | 58699030 | 59025010 | 59350990 | 59676980 | 60002960 | 60328940 | 60654950 | 60980930 | 61306920 | 61632900 | 61958900 | 62284880 | 62610860 | 62936840 | 63262840 | 63588820 | 63914800 | 64240790 | 64566770 | 64892760 | 65218740 | 65544720 | 65870710
G1 | 110 | 109 | 108 | 109 | 107 | 110 | 109 | 110 | 109 | 108 | 110 | 108 | 111 | 111 | 113 | 112 | 111 | 111 | 112 | 115 | 112 | 114 | 114 | 116 | 118 | 118 | 118 | 121 | 121 | 122 | 124 | 122 | 124 | 126 | 129 | 129 | 133 | 132 | 132 | 136 | 140 | 140 | 143 | 144 | 146 | 151 | 151 | 155 | 159 | 162 | 163 | 169 | 172 | 176 | 184 | 183 | 198 | 203 | 210 | 213 | 223 | 231 | 237 | 244 | 253 | 263 | 272 | 283 | 291 | 305 | 320 | 335 | 344 | 365 | 383 | 403 | 421 | 448 | 463 | 491 | 520 | 538 | 579 | 614 | 652 | 685 | 721 | 755 | 792 | 843 | 907 | 944 | 996 | 1038 | 1092 | 1168 | 1212 | 1269 | 1364 | 1420 | 1500 | 1580 | 1663 | 1745 | 1835 | 1947 | 1999 | 2076 | 2141 | 2240 | 2351 | 2445 | 2547 | 2637 | 2714 | 2881 | 3010 | 3134 | 3283 | 3407 | 3554 | 3727 | 3844 | 4001 | 4158 | 4322 | 4462 | 4688 | 4820 | 4971 | 5108 | 5268 | 5410 | 5410 | 5553 | 5660 | 5652 | 5726 | 5853 | 5926 | 6025 | 6152 | 6206 | 6275 | 6292 | 6370 | 6340 | 6483 | 6525 | 6544 | 6603 | 6620 | 6799 | 6846 | 7019 | 7061 | 7135 | 7233 | 7407 | 7497 | 7579 | 7717 | 7842 | 7832 | 7835 | 7950 | 8027 | 7894 | 8152 | 8241 | 8382 | 8268 | 8411 | 8341 | 8438 | 8499 | 8588 | 8520 | 8674 | 8662 | 8794 | 8822 | 8890 | 9130 | 9198 | 9264 | 9262 | 9222 | 9433 | 9393 | 9536 | 9548 | 9676 | 9672 | 9533 | 9483 | 9725 | 9826 | 9716 | 9593 | 9743 | 9714 | 9682
Time [ms] | 26347 | 352349 | 678327 | 1004313 | 1330297 | 1656282 | 1982264 | 2308245 | 2634222 | 2960202 | 3286187 | 3612168 | 3938157 | 4264143 | 4590126 | 4916108 | 5242090 | 5568072 | 5894056 | 6220047 | 6546040 | 6872031 | 7198016 | 7523996 | 7849984 | 8175966 | 8501951 | 8827933 | 9153913 | 9479894 | 9805875 | 10131860 | 10457840 | 10783830 | 11109810 | 11435800 | 11761780 | 12087770 | 12413750 | 12739730 | 13065710 | 13391700 | 13717700 | 14043680 | 14369670 | 14695660 | 15021640 | 15347620 | 15673610 | 15999590 | 16325570 | 16651560 | 16977540 | 17303530 | 17629510 | 17955500 | 18281480 | 18607460 | 18933440 | 19259430 | 19585410 | 19911400 | 20237390 | 20563370 | 20889350 | 21215340 | 21541320 | 21867300 | 22193280 | 22519270 | 22845250 | 23171230 | 23497220 | 23823200 | 24149180 | 24475160 | 24801140 | 25127120 | 25453100 | 25779080 | 26105070 | 26431050 | 26757030 | 27083020 | 27409000 | 27734980 | 28060960 | 28386940 | 28712930 | 29038910 | 29364890 | 29690880 | 30016860 | 30342850 | 30668830 | 30994810 | 31320790 | 31646770 | 31972750 | 32298740 | 32624720 | 32950700 | 33276690 | 33602660 | 33928660 | 34254650 | 34580630 | 34906610 | 35232590 | 35558570 | 35884560 | 36210540 | 36536520 | 36862500 | 37188490 | 37514470 | 37840450 | 38166440 | 38492420 | 38818400 | 39144380 | 39470360 | 39796340 | 40122320 | 40448320 | 40774300 | 41100310 | 41426290 | 41752270 | 42078250 | 42404240 | 42730220 | 43056200 | 43382180 | 43708170 | 44034150 | 44360130 | 44686110 | 45012100 | 45338080 | 45664060 | 45990040 | 46316020 | 46642010 | 46968000 | 47293980 | 47619960 | 47945940 | 48271920 | 48597900 | 48923890 | 49249870 | 49575860 | 49901840 | 50227820 | 50553800 | 50879810 | 51205800 | 51531780 | 51857770 | 52183750 | 52509760 | 52835740 | 53161720 | 53487700 | 53813680 | 54139660 | 54465650 | 54791630 | 55117610 | 55443590 | 55769570 | 56095560 | 56421540 | 56747520 | 57073510 | 57399490 | 57725470 | 58051460 | 58377440 | 58703420 | 59029400 | 59355380 | 59681370 | 60007350 | 60333340 | 60659340 | 60985320 | 61311310 | 61637290 | 61963290 | 62289270 | 62615250 | 62941240 | 63267230 | 63593210 | 63919200 | 64245180 | 64571160 | 64897140 | 65223130 | 65549120 | 65875100
G2 | 100 | 99 | 98 | 97 | 97 | 97 | 97 | 95 | 98 | 98 | 100 | 97 | 96 | 97 | 95 | 96 | 96 | 100 | 97 | 96 | 96 | 97 | 99 | 99 | 99 | 99 | 99 | 101 | 100 | 101 | 102 | 101 | 100 | 100 | 101 | 102 | 101 | 102 | 104 | 105 | 104 | 104 | 106 | 104 | 107 | 106 | 106 | 108 | 109 | 108 | 110 | 109 | 112 | 114 | 114 | 115 | 116 | 117 | 118 | 120 | 120 | 124 | 126 | 126 | 129 | 130 | 134 | 137 | 138 | 139 | 141 | 145 | 149 | 152 | 155 | 162 | 161 | 167 | 174 | 179 | 186 | 194 | 198 | 204 | 215 | 220 | 235 | 248 | 252 | 267 | 282 | 298 | 311 | 329 | 347 | 359 | 377 | 397 | 416 | 437 | 445 | 471 | 502 | 520 | 548 | 566 | 595 | 617 | 645 | 678 | 721 | 757 | 790 | 824 | 850 | 881 | 929 | 976 | 1010 | 1074 | 1115 | 1147 | 1219 | 1292 | 1344 | 1403 | 1463 | 1553 | 1613 | 1715 | 1799 | 1867 | 1951 | 2048 | 2095 | 2211 | 2279 | 2369 | 2426 | 2488 | 2593 | 2644 | 2715 | 2749 | 2800 | 2869 | 2892 | 2894 | 2942 | 2959 | 2942 | 2950 | 2977 | 2945 | 2934 | 3004 | 2954 | 2936 | 2957 | 3021 | 3025 | 2996 | 3016 | 3048 | 3065 | 3042 | 3122 | 3123 | 3141 | 3162 | 3167 | 3164 | 3241 | 3250 | 3261 | 3288 | 3315 | 3347 | 3364 | 3362 | 3398 | 3378 | 3424 | 3494 | 3474 | 3476 | 3539 | 3549 | 3528 | 3573 | 3584 | 3608 | 3637 | 3713 | 3717 | 3789 | 3735 | 3842 | 3826 | 3843 | 3923 | 3920 | 3927
Time [ms] | 26703 | 352705 | 678683 | 1004669 | 1330653 | 1656638 | 1982620 | 2308601 | 2634578 | 2960558 | 3286543 | 3612524 | 3938513 | 4264499 | 4590482 | 4916464 | 5242445 | 5568428 | 5894412 | 6220403 | 6546396 | 6872387 | 7198372 | 7524352 | 7850340 | 8176322 | 8502307 | 8828289 | 9154269 | 9480250 | 9806231 | 10132210 | 10458200 | 10784180 | 11110170 | 11436160 | 11762140 | 12088120 | 12414110 | 12740090 | 13066070 | 13392060 | 13718050 | 14044030 | 14370030 | 14696010 | 15021990 | 15347980 | 15673960 | 15999950 | 16325930 | 16651910 | 16977900 | 17303880 | 17629870 | 17955850 | 18281840 | 18607820 | 18933800 | 19259780 | 19585760 | 19911750 | 20237740 | 20563720 | 20889710 | 21215700 | 21541680 | 21867660 | 22193640 | 22519620 | 22845610 | 23171590 | 23497580 | 23823560 | 24149540 | 24475520 | 24801500 | 25127480 | 25453460 | 25779440 | 26105430 | 26431410 | 26757390 | 27083370 | 27409360 | 27735340 | 28061320 | 28387300 | 28713290 | 29039270 | 29365250 | 29691230 | 30017220 | 30343210 | 30669190 | 30995170 | 31321140 | 31647130 | 31973110 | 32299100 | 32625080 | 32951060 | 33277040 | 33603020 | 33929020 | 34255000 | 34580980 | 34906960 | 35232940 | 35558920 | 35884910 | 36210890 | 36536880 | 36862860 | 37188840 | 37514830 | 37840810 | 38166790 | 38492770 | 38818750 | 39144740 | 39470720 | 39796700 | 40122680 | 40448670 | 40774650 | 41100660 | 41426640 | 41752620 | 42078610 | 42404590 | 42730580 | 43056550 | 43382540 | 43708520 | 44034500 | 44360490 | 44686460 | 45012450 | 45338430 | 45664420 | 45990400 | 46316380 | 46642370 | 46968360 | 47294340 | 47620320 | 47946300 | 48272280 | 48598260 | 48924240 | 49250230 | 49576220 | 49902200 | 50228180 | 50554160 | 50880170 | 51206150 | 51532140 | 51858120 | 52184100 | 52510110 | 52836100 | 53162080 | 53488060 | 53814040 | 54140020 | 54466000 | 54791980 | 55117960 | 55443940 | 55769920 | 56095920 | 56421900 | 56747880 | 57073870 | 57399850 | 57725830 | 58051810 | 58377800 | 58703780 | 59029760 | 59355740 | 59681730 | 60007710 | 60333690 | 60659700 | 60985680 | 61311660 | 61637650 | 61963640 | 62289620 | 62615610 | 62941590 | 63267580 | 63593560 | 63919550 | 64245540 | 64571520 | 64897500 | 65223490 | 65549470 | 65875460
G3 | 112 | 112 | 110 | 110 | 108 | 108 | 109 | 112 | 109 | 109 | 109 | 109 | 108 | 111 | 109 | 110 | 110 | 110 | 113 | 114 | 115 | 114 | 114 | 115 | 115 | 116 | 116 | 118 | 119 | 120 | 122 | 121 | 121 | 124 | 126 | 125 | 128 | 128 | 131 | 132 | 134 | 136 | 138 | 140 | 142 | 145 | 147 | 151 | 150 | 156 | 158 | 163 | 165 | 170 | 174 | 179 | 183 | 188 | 191 | 199 | 201 | 212 | 216 | 226 | 233 | 244 | 252 | 259 | 270 | 283 | 294 | 306 | 319 | 336 | 351 | 373 | 384 | 407 | 425 | 444 | 467 | 487 | 511 | 531 | 550 | 584 | 609 | 630 | 662 | 696 | 730 | 758 | 793 | 819 | 878 | 902 | 940 | 986 | 1036 | 1081 | 1092 | 1141 | 1205 | 1255 | 1307 | 1382 | 1484 | 1712 | 2109 | 2451 | 2810 | 3197 | 3567 | 3946 | 4302 | 4560 | 4756 | 5099 | 5448 | 5821 | 6169 | 6528 | 6770 | 7143 | 7603 | 7896 | 8313 | 8645 | 9336 | 9620 | 10128 | 10528 | 11000 | 11369 | 11623 | 12105 | 12251 | 12556 | 12610 | 12783 | 12773 | 12798 | 12811 | 13058 | 13284 | 13326 | 13432 | 13638 | 13685 | 14030 | 14124 | 14458 | 14715 | 14838 | 15210 | 15507 | 15546 | 15794 | 15989 | 16215 | 16524 | 16564 | 16894 | 16932 | 17257 | 17514 | 17481 | 17614 | 17731 | 17960 | 17956 | 18217 | 18495 | 18555 | 18866 | 18941 | 18951 | 19510 | 19457 | 19615 | 19827 | 20053 | 20375 | 20408 | 20582 | 21064 | 21482 | 21692 | 21827 | 22035 | 22471 | 22527 | 22817 | 23226 | 23616 | 23838 | 24052 | 24416 | 24190 | 24299 | 24666 | 24693 | 24471
Time [ms] | 27059 | 353060 | 679038 | 1005025 | 1331009 | 1656994 | 1982975 | 2308957 | 2634934 | 2960914 | 3286899 | 3612880 | 3938869 | 4264855 | 4590838 | 4916820 | 5242801 | 5568783 | 5894768 | 6220759 | 6546751 | 6872743 | 7198728 | 7524708 | 7850696 | 8176678 | 8502663 | 8828645 | 9154625 | 9480606 | 9806587 | 10132570 | 10458550 | 10784540 | 11110530 | 11436510 | 11762490 | 12088480 | 12414460 | 12740440 | 13066420 | 13392410 | 13718410 | 14044390 | 14370380 | 14696370 | 15022350 | 15348330 | 15674320 | 16000300 | 16326280 | 16652270 | 16978250 | 17304240 | 17630220 | 17956210 | 18282190 | 18608170 | 18934150 | 19260140 | 19586120 | 19912110 | 20238100 | 20564080 | 20890060 | 21216050 | 21542030 | 21868020 | 22194000 | 22519980 | 22845960 | 23171940 | 23497930 | 23823910 | 24149890 | 24475870 | 24801860 | 25127830 | 25453820 | 25779800 | 26105780 | 26431760 | 26757740 | 27083730 | 27409710 | 27735690 | 28061670 | 28387660 | 28713640 | 29039620 | 29365600 | 29691590 | 30017570 | 30343560 | 30669540 | 30995520 | 31321500 | 31647480 | 31973460 | 32299450 | 32625430 | 32951410 | 33277400 | 33603380 | 33929370 | 34255360 | 34581340 | 34907320 | 35233300 | 35559280 | 35885270 | 36211250 | 36537230 | 36863210 | 37189200 | 37515180 | 37841160 | 38167150 | 38493130 | 38819110 | 39145100 | 39471080 | 39797060 | 40123040 | 40449030 | 40775010 | 41101020 | 41427000 | 41752980 | 42078960 | 42404950 | 42730930 | 43056910 | 43382900 | 43708880 | 44034860 | 44360840 | 44686820 | 45012810 | 45338790 | 45664780 | 45990760 | 46316740 | 46642720 | 46968710 | 47294690 | 47620670 | 47946660 | 48272640 | 48598620 | 48924600 | 49250580 | 49576570 | 49902560 | 50228540 | 50554520 | 50880520 | 51206510 | 51532490 | 51858480 | 52184460 | 52510470 | 52836450 | 53162430 | 53488410 | 53814390 | 54140380 | 54466360 | 54792340 | 55118320 | 55444300 | 55770280 | 56096270 | 56422260 | 56748240 | 57074220 | 57400200 | 57726180 | 58052170 | 58378150 | 58704140 | 59030110 | 59356100 | 59682080 | 60008060 | 60334050 | 60660060 | 60986030 | 61312020 | 61638000 | 61964000 | 62289980 | 62615960 | 62941950 | 63267940 | 63593920 | 63919910 | 64245890 | 64571880 | 64897860 | 65223840 | 65549820 | 65875810
G4 | 100 | 95 | 96 | 95 | 94 | 93 | 92 | 93 | 92 | 95 | 92 | 93 | 95 | 93 | 93 | 90 | 91 | 90 | 92 | 91 | 91 | 92 | 93 | 94 | 95 | 94 | 94 | 94 | 94 | 93 | 94 | 93 | 91 | 95 | 94 | 92 | 94 | 93 | 93 | 93 | 92 | 94 | 94 | 93 | 93 | 94 | 93 | 93 | 93 | 93 | 92 | 92 | 91 | 93 | 93 | 93 | 91 | 92 | 93 | 93 | 95 | 94 | 94 | 95 | 93 | 96 | 94 | 94 | 94 | 93 | 95 | 94 | 94 | 93 | 93 | 95 | 93 | 96 | 93 | 95 | 95 | 93 | 93 | 91 | 93 | 92 | 93 | 91 | 92 | 91 | 93 | 92 | 94 | 93 | 92 | 92 | 93 | 93 | 95 | 93 | 95 | 96 | 94 | 94 | 93 | 94 | 91 | 91 | 92 | 93 | 94 | 95 | 92 | 95 | 94 | 94 | 93 | 92 | 92 | 92 | 93 | 93 | 93 | 93 | 94 | 93 | 92 | 95 | 92 | 94 | 94 | 92 | 96 | 94 | 96 | 93 | 94 | 95 | 96 | 93 | 93 | 94 | 93 | 95 | 93 | 93 | 94 | 93 | 94 | 93 | 93 | 91 | 93 | 93 | 93 | 94 | 93 | 93 | 92 | 93 | 92 | 94 | 92 | 94 | 93 | 95 | 94 | 93 | 94 | 93 | 95 | 94 | 94 | 94 | 96 | 93 | 95 | 94 | 93 | 92 | 93 | 93 | 94 | 93 | 93 | 94 | 94 | 91 | 92 | 93 | 93 | 92 | 91 | 91 | 92 | 91 | 92 | 92 | 95 | 93 | 93 | 95 | 93
Time [ms] | 27415 | 353416 | 679394 | 1005381 | 1331365 | 1657350 | 1983331 | 2309313 | 2635290 | 2961270 | 3287255 | 3613236 | 3939225 | 4265211 | 4591194 | 4917176 | 5243157 | 5569139 | 5895124 | 6221115 | 6547107 | 6873099 | 7199084 | 7525063 | 7851052 | 8177034 | 8503019 | 8829001 | 9154980 | 9480962 | 9806943 | 10132920 | 10458910 | 10784890 | 11110880 | 11436870 | 11762850 | 12088840 | 12414820 | 12740800 | 13066780 | 13392770 | 13718770 | 14044750 | 14370740 | 14696720 | 15022700 | 15348690 | 15674670 | 16000660 | 16326640 | 16652630 | 16978610 | 17304590 | 17630580 | 17956560 | 18282550 | 18608530 | 18934510 | 19260490 | 19586480 | 19912460 | 20238450 | 20564440 | 20890420 | 21216410 | 21542390 | 21868370 | 22194350 | 22520340 | 22846320 | 23172300 | 23498290 | 23824270 | 24150250 | 24476230 | 24802210 | 25128190 | 25454170 | 25780150 | 26106140 | 26432120 | 26758100 | 27084080 | 27410070 | 27736050 | 28062030 | 28388010 | 28714000 | 29039980 | 29365960 | 29691940 | 30017930 | 30343920 | 30669900 | 30995880 | 31321860 | 31647840 | 31973820 | 32299810 | 32625790 | 32951770 | 33277760 | 33603740 | 33929730 | 34255720 | 34581700 | 34907680 | 35233660 | 35559640 | 35885620 | 36211600 | 36537590 | 36863570 | 37189560 | 37515540 | 37841520 | 38167500 | 38493480 | 38819460 | 39145450 | 39471430 | 39797420 | 40123390 | 40449380 | 40775360 | 41101380 | 41427360 | 41753340 | 42079320 | 42405300 | 42731280 | 43057260 | 43383250 | 43709240 | 44035220 | 44361200 | 44687180 | 45013160 | 45339140 | 45665130 | 45991110 | 46317090 | 46643080 | 46969070 | 47295050 | 47621030 | 47947010 | 48272990 | 48598970 | 48924960 | 49250940 | 49576930 | 49902910 | 50228900 | 50554870 | 50880880 | 51206860 | 51532840 | 51858830 | 52184820 | 52510820 | 52836810 | 53162790 | 53488770 | 53814750 | 54140730 | 54466710 | 54792700 | 55118680 | 55444660 | 55770630 | 56096630 | 56422610 | 56748590 | 57074580 | 57400560 | 57726540 | 58052520 | 58378510 | 58704490 | 59030470 | 59356450 | 59682440 | 60008420 | 60334400 | 60660410 | 60986390 | 61312380 | 61638360 | 61964360 | 62290340 | 62616320 | 62942300 | 63268300 | 63594280 | 63920260 | 64246250 | 64572230 | 64898210 | 65224200 | 65550180 | 65876170
G5 | 99 | 98 | 98 | 97 | 95 | 95 | 97 | 96 | 96 | 96 | 96 | 96 | 96 | 98 | 96 | 96 | 95 | 97 | 98 | 97 | 98 | 99 | 97 | 98 | 98 | 99 | 99 | 101 | 100 | 100 | 101 | 101 | 100 | 101 | 102 | 102 | 103 | 104 | 103 | 105 | 106 | 108 | 108 | 107 | 108 | 106 | 110 | 110 | 111 | 112 | 112 | 115 | 115 | 116 | 119 | 121 | 122 | 124 | 125 | 127 | 130 | 132 | 135 | 138 | 139 | 141 | 148 | 150 | 152 | 156 | 159 | 166 | 168 | 173 | 178 | 181 | 191 | 199 | 203 | 210 | 223 | 229 | 240 | 254 | 262 | 275 | 288 | 304 | 315 | 335 | 350 | 369 | 383 | 408 | 430 | 446 | 468 | 489 | 510 | 537 | 561 | 590 | 626 | 646 | 676 | 701 | 728 | 742 | 789 | 813 | 858 | 895 | 930 | 976 | 1012 | 1060 | 1092 | 1151 | 1196 | 1246 | 1310 | 1357 | 1418 | 1468 | 1538 | 1597 | 1661 | 1704 | 1776 | 1845 | 1889 | 1987 | 2022 | 2145 | 2202 | 2315 | 2336 | 2439 | 2468 | 2553 | 2640 | 2726 | 2777 | 2837 | 2875 | 2935 | 2964 | 3026 | 2994 | 3039 | 3084 | 3092 | 3142 | 3173 | 3150 | 3226 | 3210 | 3217 | 3265 | 3318 | 3332 | 3335 | 3355 | 3392 | 3372 | 3414 | 3476 | 3450 | 3480 | 3452 | 3501 | 3522 | 3500 | 3528 | 3565 | 3582 | 3634 | 3644 | 3643 | 3636 | 3710 | 3754 | 3787 | 3779 | 3817 | 3841 | 3861 | 3938 | 3870 | 3946 | 4029 | 3971 | 3964 | 4054 | 4127 | 4135 | 4212 | 4233 | 4268 | 4284 | 4283 | 4301 | 4340
Time [ms] | 27771 | 353772 | 679750 | 1005736 | 1331721 | 1657705 | 1983687 | 2309669 | 2635646 | 2961626 | 3287611 | 3613592 | 3939580 | 4265567 | 4591550 | 4917532 | 5243513 | 5569495 | 5895479 | 6221471 | 6547463 | 6873455 | 7199440 | 7525419 | 7851408 | 8177390 | 8503375 | 8829357 | 9155336 | 9481318 | 9807299 | 10133280 | 10459260 | 10785250 | 11111240 | 11437220 | 11763210 | 12089190 | 12415170 | 12741160 | 13067140 | 13393130 | 13719120 | 14045100 | 14371090 | 14697080 | 15023060 | 15349040 | 15675030 | 16001010 | 16327000 | 16652980 | 16978970 | 17304950 | 17630940 | 17956920 | 18282900 | 18608890 | 18934860 | 19260850 | 19586830 | 19912820 | 20238810 | 20564790 | 20890780 | 21216760 | 21542740 | 21868730 | 22194710 | 22520690 | 22846680 | 23172650 | 23498640 | 23824620 | 24150600 | 24476590 | 24802570 | 25128550 | 25454530 | 25780510 | 26106490 | 26432480 | 26758460 | 27084440 | 27410420 | 27736400 | 28062380 | 28388370 | 28714350 | 29040340 | 29366320 | 29692300 | 30018280 | 30344280 | 30670260 | 30996230 | 31322210 | 31648200 | 31974180 | 32300160 | 32626140 | 32952130 | 33278110 | 33604090 | 33930080 | 34256070 | 34582050 | 34908030 | 35234010 | 35559990 | 35885980 | 36211960 | 36537940 | 36863920 | 37189910 | 37515900 | 37841870 | 38167860 | 38493840 | 38819820 | 39145810 | 39471790 | 39797770 | 40123750 | 40449740 | 40775720 | 41101730 | 41427710 | 41753690 | 42079680 | 42405660 | 42731640 | 43057620 | 43383610 | 43709590 | 44035570 | 44361560 | 44687530 | 45013520 | 45339500 | 45665490 | 45991470 | 46317450 | 46643440 | 46969420 | 47295400 | 47621380 | 47947370 | 48273350 | 48599330 | 48925310 | 49251300 | 49577280 | 49903270 | 50229250 | 50555230 | 50881240 | 51207220 | 51533200 | 51859190 | 52185170 | 52511180 | 52837160 | 53163140 | 53489120 | 53815100 | 54141090 | 54467070 | 54793050 | 55119030 | 55445010 | 55770990 | 56096980 | 56422970 | 56748950 | 57074940 | 57400920 | 57726900 | 58052880 | 58378860 | 58704850 | 59030820 | 59356810 | 59682800 | 60008780 | 60334760 | 60660770 | 60986740 | 61312730 | 61638720 | 61964710 | 62290690 | 62616680 | 62942660 | 63268650 | 63594630 | 63920620 | 64246600 | 64572580 | 64898570 | 65224560 | 65550540 | 65876520
G6 | 97 | 96 | 96 | 96 | 99 | 96 | 97 | 95 | 94 | 93 | 94 | 93 | 94 | 93 | 95 | 94 | 94 | 96 | 95 | 95 | 97 | 99 | 95 | 97 | 98 | 98 | 98 | 99 | 99 | 98 | 99 | 99 | 100 | 100 | 101 | 102 | 103 | 102 | 104 | 106 | 106 | 106 | 107 | 107 | 107 | 110 | 108 | 110 | 111 | 113 | 112 | 113 | 115 | 117 | 119 | 120 | 122 | 123 | 126 | 127 | 130 | 133 | 134 | 139 | 140 | 144 | 149 | 150 | 155 | 157 | 163 | 167 | 173 | 177 | 185 | 186 | 191 | 201 | 208 | 215 | 232 | 239 | 249 | 258 | 273 | 285 | 300 | 315 | 329 | 347 | 361 | 385 | 400 | 422 | 446 | 463 | 490 | 510 | 538 | 558 | 592 | 614 | 643 | 681 | 699 | 721 | 755 | 757 | 818 | 849 | 885 | 917 | 955 | 1011 | 1045 | 1098 | 1127 | 1190 | 1233 | 1296 | 1349 | 1409 | 1462 | 1522 | 1608 | 1620 | 1706 | 1740 | 1841 | 1914 | 1999 | 2064 | 2143 | 2245 | 2277 | 2331 | 2435 | 2507 | 2540 | 2584 | 2639 | 2740 | 2737 | 2793 | 2815 | 2833 | 2850 | 2888 | 2927 | 2946 | 2970 | 2950 | 2978 | 2989 | 3080 | 3051 | 3061 | 3071 | 3092 | 3142 | 3144 | 3193 | 3174 | 3241 | 3237 | 3264 | 3220 | 3254 | 3295 | 3315 | 3312 | 3297 | 3334 | 3359 | 3391 | 3417 | 3443 | 3464 | 3475 | 3482 | 3518 | 3537 | 3556 | 3579 | 3621 | 3598 | 3632 | 3668 | 3702 | 3722 | 3817 | 3756 | 3762 | 3803 | 3835 | 3861 | 3960 | 3990 | 3979 | 4001 | 4044 | 4032 | 4048
Time [ms] | 28127 | 354128 | 680106 | 1006092 | 1332076 | 1658061 | 1984043 | 2310025 | 2636001 | 2961982 | 3287967 | 3613948 | 3939936 | 4265922 | 4591906 | 4917888 | 5243869 | 5569851 | 5895835 | 6221827 | 6547819 | 6873811 | 7199796 | 7525775 | 7851763 | 8177745 | 8503730 | 8829713 | 9155692 | 9481674 | 9807654 | 10133640 | 10459620 | 10785600 | 11111590 | 11437580 | 11763560 | 12089550 | 12415530 | 12741510 | 13067490 | 13393480 | 13719480 | 14045460 | 14371450 | 14697430 | 15023420 | 15349400 | 15675390 | 16001370 | 16327350 | 16653340 | 16979320 | 17305300 | 17631290 | 17957270 | 18283260 | 18609240 | 18935220 | 19261210 | 19587190 | 19913170 | 20239160 | 20565150 | 20891130 | 21217120 | 21543100 | 21869080 | 22195060 | 22521050 | 22847030 | 23173010 | 23499000 | 23824980 | 24150960 | 24476940 | 24802920 | 25128900 | 25454880 | 25780860 | 26106850 | 26432830 | 26758810 | 27084800 | 27410780 | 27736760 | 28062740 | 28388720 | 28714710 | 29040690 | 29366670 | 29692660 | 30018640 | 30344630 | 30670610 | 30996590 | 31322570 | 31648550 | 31974530 | 32300520 | 32626500 | 32952480 | 33278470 | 33604450 | 33930440 | 34256430 | 34582410 | 34908390 | 35234370 | 35560350 | 35886340 | 36212320 | 36538300 | 36864280 | 37190270 | 37516250 | 37842230 | 38168220 | 38494190 | 38820180 | 39146160 | 39472140 | 39798130 | 40124100 | 40450100 | 40776080 | 41102090 | 41428070 | 41754050 | 42080030 | 42406020 | 42732000 | 43057980 | 43383960 | 43709950 | 44035930 | 44361910 | 44687890 | 45013870 | 45339860 | 45665840 | 45991820 | 46317800 | 46643790 | 46969780 | 47295760 | 47621740 | 47947720 | 48273700 | 48599680 | 48925670 | 49251660 | 49577640 | 49903620 | 50229600 | 50555580 | 50881590 | 51207580 | 51533560 | 51859540 | 52185530 | 52511540 | 52837520 | 53163500 | 53489480 | 53815460 | 54141440 | 54467420 | 54793410 | 55119390 | 55445370 | 55771340 | 56097340 | 56423320 | 56749300 | 57075290 | 57401270 | 57727250 | 58053240 | 58379220 | 58705200 | 59031180 | 59357160 | 59683150 | 60009130 | 60335120 | 60661120 | 60987100 | 61313090 | 61639070 | 61965070 | 62291050 | 62617030 | 62943020 | 63269010 | 63594990 | 63920980 | 64246960 | 64572940 | 64898920 | 65224910 | 65550900 | 65876880
G7 | 108 | 108 | 108 | 106 | 105 | 107 | 104 | 105 | 106 | 110 | 104 | 108 | 108 | 108 | 108 | 106 | 106 | 109 | 107 | 106 | 108 | 107 | 109 | 108 | 109 | 109 | 111 | 111 | 111 | 112 | 113 | 114 | 115 | 116 | 116 | 117 | 118 | 119 | 118 | 121 | 122 | 124 | 126 | 127 | 127 | 126 | 129 | 131 | 132 | 133 | 137 | 142 | 140 | 144 | 144 | 151 | 151 | 158 | 160 | 162 | 167 | 170 | 175 | 180 | 185 | 190 | 196 | 203 | 211 | 213 | 225 | 238 | 243 | 256 | 263 | 271 | 290 | 300 | 319 | 327 | 345 | 361 | 384 | 400 | 423 | 440 | 473 | 493 | 521 | 549 | 581 | 605 | 641 | 659 | 695 | 736 | 753 | 794 | 831 | 896 | 1015 | 1164 | 1328 | 1510 | 1703 | 1899 | 2082 | 2229 | 2417 | 2617 | 2789 | 2989 | 3137 | 3315 | 3487 | 3658 | 3780 | 4004 | 4144 | 4329 | 4509 | 4729 | 4924 | 5193 | 5477 | 5794 | 5841 | 6005 | 6157 | 6203 | 6279 | 6495 | 6535 | 6570 | 6666 | 6706 | 6788 | 6936 | 6966 | 7145 | 7224 | 7278 | 7383 | 7500 | 7544 | 7596 | 7638 | 7595 | 7945 | 7989 | 7912 | 8058 | 8091 | 8175 | 8259 | 8408 | 8404 | 8396 | 8566 | 8590 | 8603 | 8633 | 8778 | 8814 | 8860 | 8951 | 8958 | 8956 | 9044 | 9116 | 9186 | 9179 | 9274 | 9315 | 9440 | 9477 | 9559 | 9711 | 9718 | 9801 | 9847 | 9885 | 10029 | 10122 | 10242 | 10334 | 10426 | 10496 | 10504 | 10611 | 10707 | 10838 | 10849 | 11119 | 11235 | 11318 | 11293 | 11662 | 11689 | 11699 | 11841 | 11754 | 11936
Time [ms] | 28483 | 354484 | 680462 | 1006448 | 1332432 | 1658417 | 1984399 | 2310380 | 2636357 | 2962338 | 3288323 | 3614304 | 3940292 | 4266278 | 4592262 | 4918244 | 5244225 | 5570207 | 5896191 | 6222183 | 6548175 | 6874166 | 7200152 | 7526131 | 7852119 | 8178101 | 8504086 | 8830069 | 9156048 | 9482030 | 9808010 | 10133990 | 10459980 | 10785960 | 11111950 | 11437930 | 11763920 | 12089900 | 12415890 | 12741870 | 13067850 | 13393840 | 13719830 | 14045810 | 14371800 | 14697790 | 15023770 | 15349760 | 15675740 | 16001730 | 16327710 | 16653690 | 16979680 | 17305660 | 17631650 | 17957630 | 18283620 | 18609600 | 18935580 | 19261560 | 19587540 | 19913530 | 20239520 | 20565500 | 20891490 | 21217470 | 21543460 | 21869440 | 22195420 | 22521400 | 22847390 | 23173370 | 23499360 | 23825340 | 24151320 | 24477300 | 24803280 | 25129260 | 25455240 | 25781220 | 26107200 | 26433190 | 26759170 | 27085150 | 27411140 | 27737120 | 28063100 | 28389080 | 28715060 | 29041050 | 29367030 | 29693010 | 30019000 | 30344990 | 30670970 | 30996940 | 31322920 | 31648910 | 31974890 | 32300880 | 32626860 | 32952840 | 33278820 | 33604800 | 33930800 | 34256780 | 34582760 | 34908740 | 35234720 | 35560700 | 35886690 | 36212670 | 36538660 | 36864640 | 37190620 | 37516610 | 37842580 | 38168570 | 38494550 | 38820530 | 39146520 | 39472500 | 39798480 | 40124460 | 40450450 | 40776430 | 41102440 | 41428420 | 41754400 | 42080390 | 42406370 | 42732350 | 43058330 | 43384320 | 43710300 | 44036280 | 44362270 | 44688240 | 45014230 | 45340210 | 45666200 | 45992180 | 46318160 | 46644150 | 46970140 | 47296110 | 47622100 | 47948080 | 48274060 | 48600040 | 48926020 | 49252010 | 49577990 | 49903980 | 50229960 | 50555940 | 50881950 | 51207930 | 51533910 | 51859900 | 52185880 | 52511890 | 52837870 | 53163860 | 53489840 | 53815820 | 54141800 | 54467780 | 54793760 | 55119740 | 55445720 | 55771700 | 56097700 | 56423680 | 56749660 | 57075650 | 57401630 | 57727610 | 58053590 | 58379580 | 58705560 | 59031540 | 59357520 | 59683510 | 60009490 | 60335470 | 60661480 | 60987460 | 61313440 | 61639430 | 61965420 | 62291400 | 62617390 | 62943370 | 63269360 | 63595340 | 63921330 | 64247310 | 64573300 | 64899280 | 65225270 | 65551250 | 65877240
G8 | 118 | 117 | 117 | 115 | 115 | 114 | 116 | 117 | 119 | 120 | 124 | 120 | 126 | 126 | 131 | 131 | 134 | 133 | 138 | 137 | 142 | 143 | 147 | 149 | 152 | 156 | 158 | 158 | 163 | 164 | 169 | 171 | 175 | 180 | 184 | 191 | 195 | 199 | 205 | 208 | 216 | 226 | 232 | 239 | 249 | 260 | 272 | 282 | 295 | 308 | 322 | 337 | 356 | 374 | 388 | 409 | 439 | 452 | 487 | 502 | 540 | 569 | 597 | 635 | 676 | 703 | 742 | 802 | 839 | 882 | 926 | 980 | 1057 | 1122 | 1202 | 1292 | 1384 | 1471 | 1566 | 1675 | 1769 | 1880 | 1975 | 2130 | 2242 | 2382 | 2526 | 2659 | 2841 | 2999 | 3204 | 3433 | 3662 | 3967 | 4508 | 5422 | 6390 | 7460 | 8395 | 9517 | 10563 | 11358 | 12590 | 13214 | 14166 | 15180 | 16089 | 16543 | 17805 | 18719 | 19474 | 20164 | 21554 | 22369 | 23433 | 24384 | 25841 | 27496 | 28304 | 30244 | 30963 | 32388 | 33352 | 33794 | 34880 | 35296 | 36765 | 36947 | 37931 | 38796 | 38405 | 39471 | 40314 | 40833 | 40808 | 41432 | 41868 | 42061 | 42782 | 42864 | 43307 | 43392 | 43831 | 43752 | 44370 | 43915 | 44545 | 44349 | 44808 | 44981 | 44959 | 45901 | 45553 | 45440 | 45933 | 45832 | 45859 | 46406 | 46521 | 46642 | 46897 | 46987 | 47107 | 47082 | 47700 | 47740 | 47287 | 47429 | 47674 | 47766 | 47903 | 48019 | 48564 | 48607 | 48578 | 47894 | 48698 | 48803 | 48915 | 48891 | 49319 | 49210 | 49705 | 49665 | 49764 | 49737 | 50116 | 50696 | 50668 | 50665 | 51014 | 51063 | 51099 | 50524 | 51536 | 51232 | 51948 | 51876 | 52184 | 52370 | 51866 | 52933 | 52641
Time [ms] | 28838 | 354840 | 680818 | 1006804 | 1332788 | 1658773 | 1984755 | 2310736 | 2636713 | 2962694 | 3288679 | 3614659 | 3940648 | 4266634 | 4592618 | 4918600 | 5244581 | 5570563 | 5896547 | 6222538 | 6548531 | 6874522 | 7200508 | 7526487 | 7852475 | 8178457 | 8504442 | 8830425 | 9156404 | 9482386 | 9808366 | 10134350 | 10460330 | 10786320 | 11112310 | 11438290 | 11764270 | 12090260 | 12416240 | 12742220 | 13068200 | 13394190 | 13720190 | 14046170 | 14372160 | 14698150 | 15024130 | 15350110 | 15676100 | 16002080 | 16328060 | 16654050 | 16980030 | 17306020 | 17632000 | 17957990 | 18283970 | 18609950 | 18935930 | 19261920 | 19587900 | 19913890 | 20239880 | 20565860 | 20891840 | 21217830 | 21543810 | 21869800 | 22195780 | 22521760 | 22847740 | 23173720 | 23499710 | 23825690 | 24151670 | 24477650 | 24803640 | 25129610 | 25455600 | 25781580 | 26107560 | 26433540 | 26759520 | 27085510 | 27411490 | 27737470 | 28063450 | 28389440 | 28715420 | 29041400 | 29367380 | 29693370 | 30019350 | 30345340 | 30671320 | 30997300 | 31323280 | 31649260 | 31975240 | 32301230 | 32627210 | 32953190 | 33279180 | 33605160 | 33931150 | 34257140 | 34583120 | 34909100 | 35235080 | 35561060 | 35887050 | 36213020 | 36539010 | 36864990 | 37190980 | 37516960 | 37842940 | 38168930 | 38494900 | 38820890 | 39146870 | 39472860 | 39798840 | 40124820 | 40450810 | 40776790 | 41102800 | 41428780 | 41754760 | 42080740 | 42406730 | 42732710 | 43058690 | 43384670 | 43710660 | 44036640 | 44362620 | 44688600 | 45014580 | 45340570 | 45666560 | 45992540 | 46318520 | 46644500 | 46970490 | 47296470 | 47622450 | 47948440 | 48274420 | 48600400 | 48926380 | 49252360 | 49578350 | 49904340 | 50230320 | 50556300 | 50882300 | 51208290 | 51534270 | 51860260 | 52186240 | 52512250 | 52838230 | 53164210 | 53490190 | 53816170 | 54142150 | 54468140 | 54794120 | 55120100 | 55446080 | 55772060 | 56098050 | 56424030 | 56750020 | 57076000 | 57401980 | 57727960 | 58053950 | 58379930 | 58705910 | 59031900 | 59357880 | 59683860 | 60009840 | 60335830 | 60661830 | 60987810 | 61313800 | 61639780 | 61965780 | 62291760 | 62617740 | 62943730 | 63269720 | 63595700 | 63921690 | 64247670 | 64573660 | 64899640 | 65225620 | 65551610 | 65877590
G9 | 101 | 99 | 96 | 95 | 97 | 95 | 98 | 95 | 98 | 94 | 97 | 99 | 98 | 98 | 96 | 98 | 99 | 99 | 99 | 100 | 99 | 100 | 100 | 101 | 102 | 104 | 104 | 106 | 106 | 107 | 107 | 108 | 107 | 107 | 111 | 111 | 109 | 113 | 113 | 115 | 116 | 118 | 119 | 119 | 121 | 124 | 123 | 128 | 129 | 132 | 133 | 135 | 139 | 141 | 144 | 147 | 152 | 157 | 158 | 162 | 170 | 172 | 177 | 183 | 185 | 194 | 199 | 209 | 217 | 224 | 233 | 244 | 255 | 265 | 276 | 291 | 305 | 324 | 336 | 359 | 381 | 395 | 419 | 439 | 464 | 489 | 512 | 538 | 567 | 598 | 626 | 663 | 691 | 721 | 751 | 785 | 800 | 827 | 874 | 906 | 955 | 984 | 1035 | 1082 | 1137 | 1190 | 1227 | 1282 | 1342 | 1396 | 1463 | 1513 | 1586 | 1650 | 1712 | 1790 | 1851 | 1925 | 2020 | 2113 | 2185 | 2255 | 2304 | 2425 | 2509 | 2565 | 2672 | 2724 | 2753 | 2860 | 2868 | 3001 | 2956 | 2983 | 3019 | 3053 | 3028 | 3064 | 3074 | 3097 | 3122 | 3114 | 3157 | 3165 | 3184 | 3159 | 3184 | 3227 | 3244 | 3290 | 3290 | 3311 | 3308 | 3373 | 3361 | 3402 | 3422 | 3450 | 3429 | 3515 | 3463 | 3540 | 3550 | 3567 | 3595 | 3620 | 3609 | 3708 | 3642 | 3665 | 3684 | 3688 | 3681 | 3722 | 3693 | 3759 | 3743 | 3816 | 3813 | 3858 | 3825 | 3894 | 3863 | 3914 | 3939 | 3974 | 3963 | 4042 | 4026 | 4090 | 4098 | 4102 | 4140 | 4184 | 4236 | 4267 | 4298 | 4300 | 4338 | 4371 | 4349 | 4355 | 4376
Time [ms] | 29194 | 355196 | 681174 | 1007160 | 1333144 | 1659129 | 1985111 | 2311092 | 2637069 | 2963049 | 3289035 | 3615015 | 3941004 | 4266990 | 4592973 | 4918956 | 5244937 | 5570919 | 5896903 | 6222894 | 6548887 | 6874878 | 7200864 | 7526843 | 7852831 | 8178813 | 8504798 | 8830780 | 9156760 | 9482741 | 9808722 | 10134700 | 10460690 | 10786670 | 11112660 | 11438650 | 11764630 | 12090620 | 12416600 | 12742580 | 13068560 | 13394550 | 13720540 | 14046530 | 14372520 | 14698500 | 15024480 | 15350470 | 15676450 | 16002440 | 16328420 | 16654400 | 16980390 | 17306370 | 17632360 | 17958340 | 18284330 | 18610310 | 18936290 | 19262270 | 19588260 | 19914240 | 20240230 | 20566220 | 20892200 | 21218190 | 21544170 | 21870150 | 22196130 | 22522120 | 22848100 | 23174080 | 23500070 | 23826050 | 24152030 | 24478010 | 24803990 | 25129970 | 25455950 | 25781930 | 26107920 | 26433900 | 26759880 | 27085860 | 27411850 | 27737830 | 28063810 | 28389790 | 28715780 | 29041760 | 29367740 | 29693720 | 30019710 | 30345700 | 30671680 | 30997660 | 31323640 | 31649620 | 31975600 | 32301590 | 32627570 | 32953550 | 33279530 | 33605510 | 33931510 | 34257500 | 34583480 | 34909460 | 35235440 | 35561420 | 35887400 | 36213380 | 36539370 | 36865350 | 37191340 | 37517320 | 37843300 | 38169280 | 38495260 | 38821240 | 39147230 | 39473210 | 39799190 | 40125170 | 40451160 | 40777140 | 41103150 | 41429140 | 41755110 | 42081100 | 42407080 | 42733060 | 43059040 | 43385030 | 43711020 | 44036990 | 44362980 | 44688960 | 45014940 | 45340920 | 45666910 | 45992890 | 46318870 | 46644860 | 46970850 | 47296820 | 47622810 | 47948790 | 48274770 | 48600750 | 48926740 | 49252720 | 49578700 | 49904690 | 50230670 | 50556650 | 50882660 | 51208640 | 51534620 | 51860620 | 52186600 | 52512600 | 52838580 | 53164570 | 53490550 | 53816530 | 54142510 | 54468500 | 54794480 | 55120460 | 55446430 | 55772420 | 56098410 | 56424390 | 56750370 | 57076360 | 57402340 | 57728320 | 58054300 | 58380290 | 58706270 | 59032250 | 59358230 | 59684220 | 60010200 | 60336180 | 60662190 | 60988170 | 61314160 | 61640140 | 61966140 | 62292120 | 62618100 | 62944080 | 63270080 | 63596060 | 63922040 | 64248020 | 64574010 | 64899990 | 65225980 | 65551960 | 65877950
G10 | 138 | 136 | 134 | 132 | 132 | 132 | 130 | 131 | 130 | 130 | 132 | 130 | 132 | 131 | 136 | 131 | 135 | 135 | 137 | 136 | 137 | 141 | 141 | 143 | 146 | 147 | 151 | 154 | 153 | 157 | 160 | 165 | 167 | 168 | 170 | 174 | 178 | 183 | 189 | 189 | 198 | 201 | 207 | 217 | 221 | 230 | 234 | 243 | 253 | 262 | 274 | 280 | 294 | 311 | 320 | 336 | 346 | 367 | 382 | 402 | 421 | 437 | 464 | 475 | 501 | 523 | 554 | 574 | 605 | 640 | 675 | 689 | 731 | 758 | 783 | 822 | 868 | 892 | 937 | 970 | 1023 | 1076 | 1118 | 1170 | 1224 | 1252 | 1333 | 1407 | 1437 | 1514 | 1571 | 1641 | 1721 | 1807 | 1964 | 2072 | 2184 | 2367 | 2558 | 2758 | 2975 | 3185 | 3388 | 3584 | 3817 | 4037 | 4230 | 4348 | 4595 | 4860 | 5067 | 5321 | 5438 | 5617 | 5876 | 6214 | 6401 | 6707 | 7001 | 7241 | 7562 | 7911 | 8033 | 8331 | 8548 | 8664 | 8916 | 9116 | 9193 | 9360 | 9473 | 9426 | 9624 | 9780 | 9826 | 10021 | 9999 | 10164 | 10266 | 10454 | 10675 | 10683 | 10942 | 11186 | 11283 | 11415 | 11408 | 11784 | 11899 | 12135 | 12260 | 12456 | 12413 | 12704 | 12830 | 12960 | 13107 | 13215 | 13477 | 13659 | 13720 | 13897 | 14003 | 14152 | 14435 | 14388 | 14608 | 14691 | 14928 | 14842 | 14929 | 15295 | 15299 | 15239 | 15496 | 15726 | 15890 | 15898 | 16018 | 16337 | 16344 | 16693 | 16825 | 17093 | 17287 | 17279 | 17770 | 17807 | 17836 | 18162 | 18142 | 18151 | 18423 | 18760 | 19206 | 19524 | 19723 | 20047 | 20448 | 20585 | 20775 | 20963 | 21176
Time [ms] | 29550 | 355552 | 681530 | 1007516 | 1333500 | 1659485 | 1985467 | 2311448 | 2637425 | 2963405 | 3289390 | 3615371 | 3941360 | 4267346 | 4593329 | 4919312 | 5245292 | 5571275 | 5897259 | 6223250 | 6549243 | 6875234 | 7201219 | 7527199 | 7853187 | 8179169 | 8505154 | 8831136 | 9157116 | 9483097 | 9809078 | 10135060 | 10461040 | 10787030 | 11113020 | 11439000 | 11764990 | 12090970 | 12416950 | 12742930 | 13068920 | 13394900 | 13720900 | 14046880 | 14372870 | 14698860 | 15024840 | 15350820 | 15676810 | 16002790 | 16328780 | 16654760 | 16980740 | 17306730 | 17632720 | 17958700 | 18284680 | 18610660 | 18936640 | 19262630 | 19588610 | 19914600 | 20240590 | 20566570 | 20892560 | 21218540 | 21544520 | 21870510 | 22196490 | 22522470 | 22848460 | 23174430 | 23500420 | 23826400 | 24152380 | 24478360 | 24804350 | 25130320 | 25456310 | 25782290 | 26108270 | 26434250 | 26760240 | 27086220 | 27412200 | 27738180 | 28064160 | 28390150 | 28716130 | 29042120 | 29368100 | 29694080 | 30020060 | 30346060 | 30672040 | 30998010 | 31323990 | 31649980 | 31975960 | 32301940 | 32627920 | 32953900 | 33279890 | 33605870 | 33931860 | 34257850 | 34583830 | 34909810 | 35235790 | 35561770 | 35887760 | 36213740 | 36539720 | 36865700 | 37191690 | 37517670 | 37843650 | 38169640 | 38495620 | 38821600 | 39147580 | 39473570 | 39799550 | 40125530 | 40451520 | 40777500 | 41103510 | 41429490 | 41755470 | 42081460 | 42407440 | 42733420 | 43059400 | 43385380 | 43711370 | 44037350 | 44363340 | 44689310 | 45015300 | 45341280 | 45667270 | 45993250 | 46319230 | 46645220 | 46971200 | 47297180 | 47623160 | 47949150 | 48275130 | 48601110 | 48927090 | 49253080 | 49579060 | 49905050 | 50231030 | 50557010 | 50883020 | 51209000 | 51534980 | 51860970 | 52186950 | 52512960 | 52838940 | 53164920 | 53490900 | 53816880 | 54142860 | 54468850 | 54794830 | 55120810 | 55446790 | 55772770 | 56098760 | 56424740 | 56750730 | 57076720 | 57402700 | 57728680 | 58054660 | 58380640 | 58706620 | 59032600 | 59358590 | 59684580 | 60010560 | 60336540 | 60662540 | 60988520 | 61314510 | 61640500 | 61966490 | 62292470 | 62618460 | 62944440 | 63270430 | 63596410 | 63922400 | 64248380 | 64574370 | 64900350 | 65226340 | 65552320 | 65878300
G11 | 116 | 116 | 112 | 112 | 112 | 110 | 111 | 111 | 109 | 110 | 114 | 112 | 108 | 111 | 110 | 111 | 112 | 111 | 112 | 113 | 113 | 113 | 112 | 112 | 113 | 115 | 116 | 114 | 116 | 117 | 117 | 118 | 118 | 121 | 120 | 119 | 120 | 122 | 123 | 126 | 126 | 127 | 128 | 129 | 129 | 130 | 134 | 135 | 138 | 139 | 141 | 145 | 146 | 149 | 150 | 158 | 159 | 162 | 164 | 171 | 170 | 176 | 180 | 186 | 191 | 197 | 202 | 211 | 217 | 221 | 232 | 241 | 248 | 255 | 267 | 279 | 291 | 301 | 321 | 337 | 356 | 367 | 381 | 400 | 426 | 450 | 477 | 499 | 519 | 549 | 585 | 611 | 636 | 670 | 703 | 743 | 765 | 808 | 840 | 926 | 1052 | 1246 | 1483 | 1698 | 1921 | 2120 | 2340 | 2446 | 2635 | 2808 | 2970 | 3142 | 3234 | 3374 | 3509 | 3683 | 3801 | 3871 | 4033 | 4198 | 4360 | 4610 | 4769 | 4990 | 5170 | 5215 | 5283 | 5376 | 5429 | 5510 | 5603 | 5666 | 5627 | 5672 | 5695 | 5752 | 5754 | 5826 | 5843 | 5930 | 6025 | 6119 | 6214 | 6269 | 6394 | 6429 | 6575 | 6601 | 6678 | 6682 | 6798 | 6829 | 6843 | 6932 | 7004 | 6970 | 7047 | 7070 | 7100 | 7171 | 7161 | 7228 | 7248 | 7267 | 7298 | 7232 | 7362 | 7319 | 7337 | 7289 | 7387 | 7312 | 7361 | 7421 | 7407 | 7410 | 7465 | 7522 | 7502 | 7577 | 7527 | 7561 | 7575 | 7625 | 7702 | 7751 | 7613 | 7723 | 7834 | 7860 | 7911 | 7865 | 7859 | 7896 | 7974 | 8069 | 8142 | 8082 | 8233 | 8193 | 8234 | 8215 | 8221
Time [ms] | 29906 | 355908 | 681886 | 1007872 | 1333856 | 1659841 | 1985823 | 2311804 | 2637781 | 2963761 | 3289746 | 3615727 | 3941716 | 4267702 | 4593685 | 4919667 | 5245648 | 5571631 | 5897615 | 6223606 | 6549599 | 6875590 | 7201575 | 7527555 | 7853543 | 8179525 | 8505510 | 8831492 | 9157472 | 9483453 | 9809434 | 10135410 | 10461400 | 10787380 | 11113370 | 11439360 | 11765340 | 12091330 | 12417310 | 12743290 | 13069270 | 13395260 | 13721260 | 14047240 | 14373230 | 14699210 | 15025190 | 15351180 | 15677160 | 16003150 | 16329130 | 16655120 | 16981100 | 17307080 | 17633070 | 17959050 | 18285040 | 18611020 | 18937000 | 19262980 | 19588970 | 19914950 | 20240940 | 20566930 | 20892910 | 21218900 | 21544880 | 21870860 | 22196840 | 22522830 | 22848810 | 23174790 | 23500780 | 23826760 | 24152740 | 24478720 | 24804700 | 25130680 | 25456660 | 25782640 | 26108630 | 26434610 | 26760590 | 27086580 | 27412560 | 27738540 | 28064520 | 28390500 | 28716490 | 29042470 | 29368450 | 29694440 | 30020420 | 30346410 | 30672390 | 30998370 | 31324350 | 31650330 | 31976310 | 32302300 | 32628280 | 32954260 | 33280250 | 33606220 | 33932220 | 34258210 | 34584190 | 34910170 | 35236150 | 35562130 | 35888110 | 36214100 | 36540080 | 36866060 | 37192050 | 37518030 | 37844010 | 38169990 | 38495970 | 38821960 | 39147940 | 39473920 | 39799900 | 40125880 | 40451880 | 40777860 | 41103860 | 41429850 | 41755820 | 42081810 | 42407800 | 42733780 | 43059760 | 43385740 | 43711730 | 44037700 | 44363690 | 44689670 | 45015660 | 45341640 | 45667620 | 45993600 | 46319580 | 46645570 | 46971560 | 47297540 | 47623520 | 47949500 | 48275480 | 48601460 | 48927450 | 49253430 | 49579420 | 49905400 | 50231380 | 50557360 | 50883370 | 51209350 | 51535340 | 51861330 | 52187310 | 52513320 | 52839300 | 53165280 | 53491260 | 53817240 | 54143220 | 54469210 | 54795190 | 55121170 | 55447140 | 55773130 | 56099120 | 56425100 | 56751080 | 57077070 | 57403050 | 57729030 | 58055020 | 58381000 | 58706980 | 59032960 | 59358940 | 59684930 | 60010910 | 60336900 | 60662900 | 60988880 | 61314860 | 61640850 | 61966850 | 62292830 | 62618810 | 62944800 | 63270790 | 63596770 | 63922750 | 64248740 | 64574720 | 64900700 | 65226690 | 65552670 | 65878660
G12 | 138 | 134 | 134 | 133 | 132 | 131 | 132 | 131 | 133 | 132 | 130 | 131 | 134 | 139 | 135 | 134 | 135 | 135 | 136 | 139 | 139 | 137 | 139 | 142 | 143 | 142 | 147 | 146 | 150 | 148 | 151 | 154 | 156 | 157 | 159 | 162 | 164 | 165 | 169 | 172 | 178 | 180 | 186 | 190 | 193 | 198 | 203 | 210 | 211 | 219 | 223 | 234 | 242 | 251 | 255 | 265 | 277 | 286 | 295 | 308 | 321 | 334 | 347 | 364 | 380 | 391 | 403 | 423 | 444 | 464 | 486 | 507 | 533 | 559 | 581 | 602 | 632 | 653 | 690 | 722 | 765 | 794 | 833 | 877 | 917 | 967 | 1014 | 1055 | 1121 | 1168 | 1228 | 1305 | 1432 | 1670 | 1930 | 2219 | 2497 | 2808 | 3088 | 3376 | 3635 | 3932 | 4223 | 4403 | 4752 | 4949 | 5203 | 5319 | 5606 | 5845 | 6073 | 6360 | 6476 | 6742 | 6949 | 7250 | 7470 | 7873 | 8145 | 8334 | 8641 | 8768 | 9001 | 9078 | 9315 | 9529 | 9567 | 9740 | 9934 | 9971 | 10071 | 10189 | 10378 | 10427 | 10465 | 10461 | 10732 | 10980 | 11077 | 11440 | 11465 | 11664 | 11791 | 12085 | 12134 | 12491 | 12573 | 12839 | 12944 | 12951 | 13158 | 13248 | 13409 | 13508 | 13578 | 13680 | 13970 | 13937 | 14096 | 14511 | 14440 | 14686 | 14715 | 15079 | 14917 | 15078 | 15319 | 15251 | 15391 | 15534 | 15620 | 15842 | 15796 | 16071 | 16016 | 16106 | 16290 | 16526 | 16617 | 16743 | 17172 | 17193 | 17378 | 17411 | 17445 | 17535 | 17825 | 17857 | 18197 | 18464 | 18452 | 18348 | 18473 | 18978 | 19186 | 19458 | 19489 | 19776 | 20053 | 19912 | 20006 | 20279 | 20394
Time [ms] | 30262 | 356263 | 682241 | 1008228 | 1334212 | 1660197 | 1986179 | 2312160 | 2638137 | 2964117 | 3290102 | 3616083 | 3942072 | 4268058 | 4594041 | 4920023 | 5246004 | 5571987 | 5897971 | 6223962 | 6549955 | 6875946 | 7201931 | 7527911 | 7853899 | 8179881 | 8505866 | 8831848 | 9157827 | 9483809 | 9809790 | 10135770 | 10461760 | 10787740 | 11113730 | 11439710 | 11765700 | 12091680 | 12417670 | 12743650 | 13069630 | 13395620 | 13721610 | 14047590 | 14373580 | 14699570 | 15025550 | 15351540 | 15677520 | 16003500 | 16329490 | 16655470 | 16981460 | 17307440 | 17633430 | 17959410 | 18285400 | 18611380 | 18937360 | 19263340 | 19589320 | 19915310 | 20241300 | 20567280 | 20893270 | 21219250 | 21545240 | 21871220 | 22197200 | 22523180 | 22849170 | 23175150 | 23501130 | 23827120 | 24153100 | 24479080 | 24805060 | 25131040 | 25457020 | 25783000 | 26108980 | 26434970 | 26760950 | 27086930 | 27412920 | 27738900 | 28064880 | 28390860 | 28716840 | 29042830 | 29368810 | 29694790 | 30020780 | 30346770 | 30672750 | 30998720 | 31324700 | 31650690 | 31976670 | 32302660 | 32628640 | 32954620 | 33280600 | 33606580 | 33932580 | 34258560 | 34584540 | 34910520 | 35236500 | 35562480 | 35888470 | 36214450 | 36540430 | 36866420 | 37192400 | 37518380 | 37844360 | 38170350 | 38496330 | 38822310 | 39148300 | 39474280 | 39800260 | 40126240 | 40452230 | 40778210 | 41104220 | 41430200 | 41756180 | 42082170 | 42408150 | 42734130 | 43060110 | 43386100 | 43712080 | 44038060 | 44364050 | 44690020 | 45016010 | 45341990 | 45667980 | 45993960 | 46319940 | 46645930 | 46971920 | 47297890 | 47623880 | 47949860 | 48275840 | 48601820 | 48927800 | 49253790 | 49579780 | 49905760 | 50231740 | 50557720 | 50883730 | 51209710 | 51535690 | 51861680 | 52187660 | 52513670 | 52839650 | 53165630 | 53491620 | 53817600 | 54143580 | 54469560 | 54795540 | 55121520 | 55447500 | 55773480 | 56099480 | 56425460 | 56751440 | 57077430 | 57403410 | 57729390 | 58055370 | 58381360 | 58707340 | 59033320 | 59359300 | 59685290 | 60011270 | 60337250 | 60663260 | 60989240 | 61315220 | 61641210 | 61967200 | 62293180 | 62619170 | 62945150 | 63271140 | 63597120 | 63923110 | 64249090 | 64575080 | 64901060 | 65227050 | 65553030 | 65879020
H1 | 108 | 107 | 106 | 107 | 105 | 105 | 108 | 106 | 107 | 110 | 109 | 107 | 107 | 110 | 108 | 110 | 108 | 112 | 110 | 113 | 111 | 114 | 115 | 115 | 116 | 119 | 116 | 118 | 118 | 120 | 121 | 123 | 123 | 124 | 126 | 128 | 129 | 131 | 133 | 132 | 138 | 138 | 140 | 143 | 147 | 146 | 151 | 153 | 154 | 157 | 161 | 167 | 169 | 174 | 179 | 184 | 188 | 193 | 202 | 208 | 211 | 222 | 224 | 235 | 246 | 253 | 257 | 274 | 282 | 295 | 311 | 322 | 334 | 350 | 373 | 377 | 400 | 421 | 453 | 473 | 502 | 528 | 560 | 601 | 623 | 658 | 699 | 735 | 784 | 817 | 860 | 911 | 960 | 1017 | 1056 | 1118 | 1157 | 1217 | 1324 | 1377 | 1451 | 1526 | 1576 | 1671 | 1762 | 1883 | 1970 | 2023 | 2097 | 2190 | 2275 | 2391 | 2498 | 2594 | 2683 | 2800 | 2950 | 3033 | 3208 | 3334 | 3486 | 3625 | 3767 | 3940 | 4063 | 4189 | 4379 | 4452 | 4642 | 4818 | 4938 | 5100 | 5204 | 5344 | 5376 | 5536 | 5556 | 5594 | 5644 | 5693 | 5820 | 5884 | 6008 | 6051 | 6160 | 6212 | 6191 | 6297 | 6259 | 6389 | 6384 | 6490 | 6588 | 6548 | 6701 | 6792 | 6861 | 7028 | 7126 | 7257 | 7256 | 7635 | 7670 | 7794 | 7847 | 7903 | 7928 | 8086 | 8072 | 8112 | 8164 | 8175 | 8289 | 8327 | 8362 | 8347 | 8522 | 8596 | 8566 | 8794 | 8770 | 8891 | 8870 | 8922 | 9143 | 9226 | 9300 | 9359 | 9490 | 9431 | 9597 | 9533 | 9661 | 9722 | 9723 | 9755 | 9784 | 9774 | 9783 | 9780 | 9694 | 9818 | 9744
Time [ms] | 34653 | 360654 | 686632 | 1012619 | 1338603 | 1664588 | 1990570 | 2316549 | 2642527 | 2968508 | 3294493 | 3620474 | 3946462 | 4272449 | 4598434 | 4924414 | 5250394 | 5576377 | 5902362 | 6228354 | 6554346 | 6880336 | 7206322 | 7532302 | 7858290 | 8184272 | 8510256 | 8836239 | 9162219 | 9488199 | 9814180 | 10140160 | 10466150 | 10792130 | 11118120 | 11444100 | 11770090 | 12096070 | 12422060 | 12748040 | 13074020 | 13400010 | 13726000 | 14051980 | 14377970 | 14703960 | 15029940 | 15355930 | 15681910 | 16007900 | 16333880 | 16659860 | 16985850 | 17311830 | 17637820 | 17963800 | 18289780 | 18615770 | 18941750 | 19267730 | 19593720 | 19919700 | 20245690 | 20571680 | 20897660 | 21223640 | 21549630 | 21875610 | 22201590 | 22527570 | 22853560 | 23179540 | 23505520 | 23831500 | 24157490 | 24483470 | 24809450 | 25135430 | 25461410 | 25787390 | 26113380 | 26439360 | 26765340 | 27091320 | 27417310 | 27743290 | 28069270 | 28395250 | 28721240 | 29047220 | 29373200 | 29699180 | 30025170 | 30351160 | 30677140 | 31003120 | 31329090 | 31655080 | 31981060 | 32307050 | 32633030 | 32959010 | 33284990 | 33610980 | 33936970 | 34262950 | 34588930 | 34914910 | 35240890 | 35566880 | 35892860 | 36218840 | 36544820 | 36870800 | 37196790 | 37522780 | 37848760 | 38174740 | 38500720 | 38826700 | 39152690 | 39478670 | 39804650 | 40130630 | 40456620 | 40782600 | 41108610 | 41434590 | 41760570 | 42086560 | 42412540 | 42738520 | 43064500 | 43390490 | 43716470 | 44042450 | 44368440 | 44694420 | 45020400 | 45346380 | 45672370 | 45998350 | 46324340 | 46650320 | 46976300 | 47302280 | 47628270 | 47954250 | 48280230 | 48606210 | 48932200 | 49258180 | 49584160 | 49910150 | 50236130 | 50562110 | 50888120 | 51214100 | 51540080 | 51866070 | 52192060 | 52518060 | 52844040 | 53170020 | 53496000 | 53821990 | 54147970 | 54473950 | 54799940 | 55125910 | 55451890 | 55777870 | 56103860 | 56429850 | 56755830 | 57081820 | 57407800 | 57733780 | 58059760 | 58385750 | 58711730 | 59037710 | 59363690 | 59689680 | 60015660 | 60341670 | 60667650 | 60993630 | 61319610 | 61645600 | 61971590 | 62297580 | 62623560 | 62949540 | 63275540 | 63601520 | 63927500 | 64253480 | 64579470 | 64905450 | 65231440 | 65557420 | 65883410
H2 | 101 | 99 | 98 | 99 | 100 | 98 | 99 | 100 | 97 | 97 | 98 | 95 | 96 | 97 | 100 | 97 | 96 | 97 | 97 | 97 | 98 | 100 | 100 | 99 | 101 | 101 | 100 | 102 | 102 | 103 | 103 | 101 | 103 | 103 | 101 | 103 | 102 | 104 | 104 | 103 | 104 | 106 | 106 | 106 | 108 | 107 | 108 | 109 | 108 | 111 | 110 | 111 | 110 | 112 | 113 | 117 | 119 | 119 | 121 | 121 | 120 | 122 | 126 | 127 | 130 | 131 | 132 | 134 | 134 | 139 | 142 | 144 | 148 | 152 | 156 | 158 | 164 | 167 | 172 | 177 | 181 | 186 | 193 | 201 | 208 | 218 | 229 | 233 | 247 | 255 | 268 | 286 | 296 | 310 | 323 | 343 | 353 | 371 | 390 | 410 | 427 | 440 | 469 | 492 | 522 | 537 | 560 | 579 | 605 | 644 | 674 | 706 | 750 | 784 | 816 | 850 | 876 | 917 | 958 | 1011 | 1049 | 1105 | 1156 | 1214 | 1281 | 1317 | 1400 | 1453 | 1526 | 1604 | 1670 | 1773 | 1855 | 1946 | 2034 | 2091 | 2227 | 2276 | 2382 | 2418 | 2506 | 2590 | 2642 | 2650 | 2718 | 2752 | 2825 | 2834 | 2878 | 2883 | 2900 | 2894 | 2881 | 2877 | 2894 | 2902 | 2945 | 2931 | 2935 | 2961 | 2974 | 2978 | 3002 | 3055 | 3008 | 3036 | 3042 | 3100 | 3074 | 3150 | 3148 | 3173 | 3194 | 3217 | 3252 | 3269 | 3277 | 3285 | 3341 | 3351 | 3390 | 3395 | 3426 | 3394 | 3479 | 3497 | 3494 | 3538 | 3573 | 3610 | 3603 | 3609 | 3629 | 3692 | 3695 | 3718 | 3782 | 3797 | 3849 | 3891 | 3928 | 3894 | 3890
Time [ms] | 34297 | 360298 | 686277 | 1012263 | 1338247 | 1664232 | 1990214 | 2316193 | 2642172 | 2968152 | 3294137 | 3620118 | 3946107 | 4272093 | 4598078 | 4924058 | 5250038 | 5576021 | 5902006 | 6227998 | 6553991 | 6879981 | 7205966 | 7531946 | 7857934 | 8183916 | 8509900 | 8835883 | 9161863 | 9487843 | 9813824 | 10139810 | 10465790 | 10791770 | 11117760 | 11443750 | 11769730 | 12095720 | 12421700 | 12747680 | 13073660 | 13399650 | 13725650 | 14051630 | 14377620 | 14703610 | 15029590 | 15355570 | 15681560 | 16007540 | 16333520 | 16659510 | 16985490 | 17311480 | 17637460 | 17963440 | 18289430 | 18615410 | 18941390 | 19267380 | 19593360 | 19919340 | 20245340 | 20571320 | 20897300 | 21223290 | 21549270 | 21875250 | 22201240 | 22527220 | 22853200 | 23179180 | 23505170 | 23831150 | 24157130 | 24483110 | 24809090 | 25135070 | 25461050 | 25787030 | 26113020 | 26439000 | 26764980 | 27090970 | 27416950 | 27742930 | 28068910 | 28394900 | 28720880 | 29046860 | 29372840 | 29698820 | 30024810 | 30350800 | 30676780 | 31002760 | 31328740 | 31654720 | 31980700 | 32306690 | 32632670 | 32958650 | 33284640 | 33610630 | 33936610 | 34262600 | 34588580 | 34914560 | 35240540 | 35566520 | 35892500 | 36218480 | 36544470 | 36870450 | 37196440 | 37522420 | 37848400 | 38174380 | 38500360 | 38826350 | 39152330 | 39478310 | 39804300 | 40130270 | 40456260 | 40782250 | 41108260 | 41434240 | 41760220 | 42086200 | 42412180 | 42738170 | 43064150 | 43390130 | 43716120 | 44042100 | 44368080 | 44694060 | 45020040 | 45346020 | 45672020 | 45998000 | 46323980 | 46649960 | 46975950 | 47301930 | 47627910 | 47953890 | 48279870 | 48605860 | 48931840 | 49257820 | 49583810 | 49909790 | 50235780 | 50561750 | 50887760 | 51213740 | 51539730 | 51865720 | 52191700 | 52517700 | 52843690 | 53169670 | 53495650 | 53821630 | 54147610 | 54473600 | 54799580 | 55125560 | 55451540 | 55777520 | 56103510 | 56429490 | 56755470 | 57081460 | 57407440 | 57733420 | 58059410 | 58385390 | 58711370 | 59037350 | 59363340 | 59689320 | 60015300 | 60341310 | 60667290 | 60993270 | 61319260 | 61645240 | 61971240 | 62297220 | 62623200 | 62949180 | 63275180 | 63601160 | 63927140 | 64253130 | 64579110 | 64905100 | 65231080 | 65557060 | 65883050
H3 | 115 | 114 | 113 | 113 | 112 | 113 | 112 | 111 | 112 | 115 | 113 | 112 | 111 | 113 | 114 | 114 | 112 | 113 | 113 | 113 | 113 | 115 | 117 | 118 | 119 | 120 | 121 | 120 | 122 | 123 | 123 | 123 | 125 | 125 | 129 | 128 | 128 | 132 | 130 | 134 | 135 | 138 | 139 | 142 | 144 | 146 | 148 | 151 | 155 | 157 | 161 | 161 | 165 | 171 | 175 | 180 | 184 | 189 | 194 | 199 | 204 | 213 | 219 | 228 | 231 | 239 | 248 | 259 | 272 | 278 | 295 | 305 | 317 | 330 | 341 | 360 | 382 | 398 | 418 | 442 | 461 | 478 | 494 | 519 | 543 | 565 | 600 | 628 | 650 | 679 | 716 | 751 | 760 | 795 | 849 | 873 | 906 | 949 | 973 | 1022 | 1079 | 1136 | 1174 | 1232 | 1292 | 1348 | 1436 | 1617 | 1943 | 2308 | 2621 | 3002 | 3392 | 3801 | 4116 | 4433 | 4708 | 4993 | 5359 | 5655 | 5954 | 6312 | 6626 | 6852 | 7213 | 7622 | 8126 | 8656 | 8982 | 9445 | 10040 | 10252 | 10798 | 11116 | 11491 | 11765 | 11979 | 12200 | 12207 | 12457 | 12393 | 12517 | 12555 | 12698 | 12720 | 12940 | 13135 | 13111 | 13347 | 13475 | 13549 | 13755 | 13971 | 14131 | 14510 | 14758 | 14841 | 15050 | 15501 | 15642 | 15730 | 15911 | 16131 | 16532 | 16701 | 16744 | 16744 | 17292 | 17441 | 17108 | 17451 | 17653 | 17714 | 17899 | 18019 | 18166 | 18387 | 18633 | 18704 | 18838 | 19216 | 19385 | 19596 | 19687 | 20083 | 20382 | 20426 | 20811 | 21310 | 21405 | 21613 | 21747 | 22425 | 22587 | 23129 | 23185 | 23401 | 23339 | 23855 | 23707 | 23766 | 23898 | 23619
Time [ms] | 33941 | 359942 | 685921 | 1011907 | 1337891 | 1663876 | 1989858 | 2315837 | 2641816 | 2967796 | 3293781 | 3619762 | 3945751 | 4271737 | 4597722 | 4923702 | 5249683 | 5575665 | 5901650 | 6227642 | 6553635 | 6879625 | 7205610 | 7531590 | 7857578 | 8183560 | 8509544 | 8835527 | 9161507 | 9487487 | 9813468 | 10139450 | 10465430 | 10791420 | 11117410 | 11443390 | 11769380 | 12095360 | 12421350 | 12747320 | 13073310 | 13399300 | 13725290 | 14051270 | 14377260 | 14703250 | 15029230 | 15355210 | 15681200 | 16007180 | 16333170 | 16659150 | 16985140 | 17311120 | 17637110 | 17963090 | 18289070 | 18615060 | 18941040 | 19267020 | 19593000 | 19918990 | 20244980 | 20570960 | 20896950 | 21222930 | 21548910 | 21874900 | 22200880 | 22526860 | 22852850 | 23178820 | 23504810 | 23830790 | 24156770 | 24482760 | 24808740 | 25134720 | 25460700 | 25786680 | 26112660 | 26438650 | 26764630 | 27090610 | 27416600 | 27742570 | 28068550 | 28394540 | 28720520 | 29046500 | 29372480 | 29698470 | 30024460 | 30350450 | 30676420 | 31002400 | 31328380 | 31654370 | 31980350 | 32306340 | 32632320 | 32958300 | 33284280 | 33610270 | 33936260 | 34262240 | 34588220 | 34914200 | 35240180 | 35566160 | 35892150 | 36218130 | 36544110 | 36870100 | 37196080 | 37522060 | 37848040 | 38174030 | 38500010 | 38825990 | 39151980 | 39477960 | 39803940 | 40129920 | 40455910 | 40781890 | 41107900 | 41433880 | 41759860 | 42085840 | 42411830 | 42737810 | 43063790 | 43389780 | 43715760 | 44041740 | 44367720 | 44693700 | 45019690 | 45345670 | 45671660 | 45997640 | 46323630 | 46649610 | 46975590 | 47301570 | 47627560 | 47953540 | 48279520 | 48605500 | 48931480 | 49257470 | 49583450 | 49909440 | 50235420 | 50561400 | 50887410 | 51213390 | 51539370 | 51865360 | 52191340 | 52517350 | 52843330 | 53169310 | 53495290 | 53821280 | 54147260 | 54473240 | 54799220 | 55125200 | 55451180 | 55777160 | 56103150 | 56429140 | 56755120 | 57081110 | 57407090 | 57733060 | 58059050 | 58385040 | 58711020 | 59037000 | 59362980 | 59688960 | 60014940 | 60340960 | 60666940 | 60992920 | 61318900 | 61644890 | 61970880 | 62296860 | 62622850 | 62948830 | 63274820 | 63600800 | 63926790 | 64252770 | 64578760 | 64904740 | 65230730 | 65556710 | 65882700
H4 | 98 | 94 | 96 | 95 | 94 | 96 | 95 | 94 | 95 | 94 | 94 | 93 | 95 | 92 | 94 | 92 | 95 | 94 | 90 | 93 | 92 | 91 | 94 | 95 | 94 | 94 | 95 | 94 | 95 | 95 | 95 | 94 | 94 | 96 | 94 | 95 | 94 | 96 | 93 | 93 | 94 | 94 | 94 | 95 | 95 | 93 | 93 | 95 | 91 | 94 | 94 | 92 | 95 | 92 | 92 | 95 | 93 | 94 | 92 | 95 | 95 | 94 | 95 | 94 | 94 | 96 | 95 | 94 | 97 | 94 | 94 | 97 | 94 | 94 | 95 | 95 | 93 | 93 | 94 | 93 | 95 | 94 | 94 | 96 | 93 | 92 | 93 | 94 | 95 | 94 | 93 | 94 | 93 | 95 | 92 | 95 | 94 | 94 | 96 | 98 | 94 | 95 | 95 | 92 | 94 | 96 | 96 | 93 | 93 | 93 | 95 | 95 | 95 | 95 | 95 | 92 | 92 | 93 | 93 | 93 | 91 | 93 | 94 | 92 | 95 | 95 | 94 | 94 | 94 | 93 | 95 | 94 | 94 | 95 | 95 | 93 | 96 | 92 | 92 | 94 | 93 | 94 | 94 | 94 | 94 | 93 | 94 | 94 | 95 | 93 | 95 | 93 | 94 | 92 | 95 | 95 | 94 | 93 | 93 | 93 | 94 | 96 | 94 | 94 | 94 | 94 | 94 | 95 | 95 | 96 | 93 | 95 | 97 | 96 | 93 | 94 | 93 | 95 | 95 | 94 | 96 | 95 | 93 | 95 | 93 | 92 | 94 | 92 | 95 | 93 | 91 | 93 | 92 | 93 | 93 | 92 | 93 | 94 | 93 | 93 | 93 | 96 | 94
Time [ms] | 33585 | 359586 | 685565 | 1011551 | 1337535 | 1663520 | 1989502 | 2315482 | 2641460 | 2967440 | 3293425 | 3619406 | 3945395 | 4271381 | 4597366 | 4923347 | 5249327 | 5575309 | 5901294 | 6227286 | 6553279 | 6879269 | 7205255 | 7531234 | 7857222 | 8183204 | 8509188 | 8835171 | 9161151 | 9487131 | 9813112 | 10139090 | 10465080 | 10791060 | 11117050 | 11443040 | 11769020 | 12095010 | 12420990 | 12746970 | 13072950 | 13398940 | 13724930 | 14050920 | 14376910 | 14702890 | 15028870 | 15354860 | 15680840 | 16006830 | 16332810 | 16658790 | 16984780 | 17310760 | 17636750 | 17962730 | 18288720 | 18614700 | 18940680 | 19266660 | 19592650 | 19918630 | 20244620 | 20570610 | 20896590 | 21222580 | 21548560 | 21874540 | 22200520 | 22526500 | 22852490 | 23178470 | 23504460 | 23830440 | 24156420 | 24482400 | 24808380 | 25134360 | 25460340 | 25786320 | 26112310 | 26438290 | 26764270 | 27090250 | 27416240 | 27742220 | 28068200 | 28394180 | 28720170 | 29046150 | 29372130 | 29698110 | 30024100 | 30350090 | 30676070 | 31002050 | 31328020 | 31654010 | 31979990 | 32305980 | 32631960 | 32957940 | 33283920 | 33609920 | 33935900 | 34261890 | 34587860 | 34913850 | 35239820 | 35565810 | 35891790 | 36217770 | 36543760 | 36869740 | 37195730 | 37521710 | 37847690 | 38173670 | 38499650 | 38825640 | 39151620 | 39477600 | 39803580 | 40129560 | 40455550 | 40781540 | 41107540 | 41433520 | 41759500 | 42085490 | 42411470 | 42737460 | 43063440 | 43389420 | 43715400 | 44041380 | 44367370 | 44693350 | 45019330 | 45345310 | 45671300 | 45997280 | 46323270 | 46649250 | 46975240 | 47301220 | 47627200 | 47953180 | 48279160 | 48605140 | 48931130 | 49257110 | 49583100 | 49909080 | 50235060 | 50561040 | 50887050 | 51213030 | 51539020 | 51865000 | 52190980 | 52516990 | 52842980 | 53168960 | 53494940 | 53820920 | 54146900 | 54472880 | 54798870 | 55124840 | 55450820 | 55776800 | 56102800 | 56428780 | 56754760 | 57080750 | 57406730 | 57732710 | 58058700 | 58384680 | 58710660 | 59036640 | 59362620 | 59688610 | 60014590 | 60340600 | 60666580 | 60992560 | 61318540 | 61644530 | 61970520 | 62296500 | 62622490 | 62948470 | 63274470 | 63600450 | 63926430 | 64252420 | 64578400 | 64904380 | 65230370 | 65556350 | 65882340
H5 | 103 | 100 | 99 | 100 | 98 | 99 | 99 | 99 | 98 | 99 | 97 | 99 | 100 | 98 | 98 | 96 | 98 | 102 | 100 | 98 | 101 | 102 | 99 | 100 | 101 | 101 | 102 | 103 | 103 | 101 | 104 | 105 | 102 | 104 | 104 | 105 | 106 | 105 | 106 | 105 | 108 | 109 | 109 | 107 | 109 | 110 | 110 | 111 | 112 | 112 | 114 | 115 | 116 | 116 | 119 | 121 | 123 | 126 | 125 | 128 | 130 | 132 | 134 | 136 | 139 | 142 | 142 | 147 | 154 | 154 | 160 | 161 | 167 | 168 | 178 | 180 | 187 | 194 | 198 | 204 | 213 | 221 | 234 | 244 | 249 | 262 | 275 | 287 | 300 | 314 | 329 | 343 | 359 | 377 | 397 | 423 | 438 | 460 | 482 | 501 | 524 | 551 | 577 | 610 | 635 | 659 | 683 | 714 | 749 | 773 | 800 | 840 | 869 | 925 | 957 | 993 | 1041 | 1095 | 1130 | 1182 | 1233 | 1285 | 1351 | 1400 | 1478 | 1531 | 1603 | 1656 | 1711 | 1780 | 1839 | 1937 | 1972 | 2061 | 2143 | 2213 | 2313 | 2350 | 2412 | 2474 | 2551 | 2605 | 2656 | 2727 | 2757 | 2863 | 2868 | 2896 | 2924 | 2971 | 2949 | 2984 | 3013 | 3058 | 3066 | 3119 | 3155 | 3181 | 3244 | 3262 | 3263 | 3328 | 3270 | 3323 | 3373 | 3337 | 3409 | 3416 | 3445 | 3448 | 3469 | 3427 | 3477 | 3482 | 3512 | 3540 | 3562 | 3583 | 3600 | 3639 | 3675 | 3645 | 3692 | 3752 | 3768 | 3764 | 3782 | 3818 | 3893 | 3938 | 3928 | 3930 | 4012 | 4026 | 4064 | 4143 | 4230 | 4161 | 4265 | 4268 | 4285 | 4298 | 4375
Time [ms] | 33230 | 359230 | 685209 | 1011196 | 1337179 | 1663164 | 1989146 | 2315126 | 2641104 | 2967084 | 3293069 | 3619050 | 3945039 | 4271025 | 4597010 | 4922991 | 5248971 | 5574954 | 5900939 | 6226931 | 6552923 | 6878913 | 7204899 | 7530878 | 7856867 | 8182848 | 8508832 | 8834815 | 9160795 | 9486775 | 9812756 | 10138740 | 10464720 | 10790710 | 11116700 | 11442680 | 11768670 | 12094650 | 12420630 | 12746610 | 13072600 | 13398580 | 13724580 | 14050560 | 14376550 | 14702540 | 15028520 | 15354500 | 15680490 | 16006470 | 16332460 | 16658440 | 16984420 | 17310410 | 17636390 | 17962380 | 18288360 | 18614340 | 18940320 | 19266310 | 19592290 | 19918280 | 20244270 | 20570250 | 20896230 | 21222220 | 21548200 | 21874180 | 22200170 | 22526150 | 22852130 | 23178110 | 23504100 | 23830080 | 24156060 | 24482040 | 24808020 | 25134000 | 25459980 | 25785970 | 26111950 | 26437930 | 26763920 | 27089900 | 27415880 | 27741860 | 28067840 | 28393830 | 28719810 | 29045790 | 29371770 | 29697760 | 30023740 | 30349730 | 30675710 | 31001690 | 31327670 | 31653650 | 31979640 | 32305620 | 32631600 | 32957580 | 33283570 | 33609560 | 33935540 | 34261530 | 34587510 | 34913490 | 35239470 | 35565450 | 35891440 | 36217420 | 36543400 | 36869380 | 37195370 | 37521350 | 37847330 | 38173320 | 38499300 | 38825280 | 39151260 | 39477240 | 39803230 | 40129210 | 40455200 | 40781180 | 41107190 | 41433170 | 41759150 | 42085140 | 42411120 | 42737100 | 43063080 | 43389060 | 43715050 | 44041030 | 44367010 | 44692990 | 45018980 | 45344960 | 45670950 | 45996930 | 46322920 | 46648900 | 46974880 | 47300860 | 47626840 | 47952820 | 48278800 | 48604790 | 48930770 | 49256760 | 49582740 | 49908720 | 50234710 | 50560690 | 50886700 | 51212680 | 51538660 | 51864650 | 52190630 | 52516640 | 52842620 | 53168600 | 53494580 | 53820560 | 54146540 | 54472530 | 54798510 | 55124490 | 55450470 | 55776450 | 56102440 | 56428420 | 56754410 | 57080400 | 57406380 | 57732360 | 58058340 | 58384320 | 58710300 | 59036290 | 59362260 | 59688260 | 60014240 | 60340240 | 60666220 | 60992200 | 61318190 | 61644180 | 61970170 | 62296150 | 62622140 | 62948120 | 63274110 | 63600090 | 63926080 | 64252060 | 64578040 | 64904030 | 65230020 | 65556000 | 65881980
H6 | 98 | 97 | 97 | 95 | 95 | 96 | 95 | 95 | 98 | 95 | 94 | 97 | 95 | 94 | 93 | 94 | 95 | 94 | 96 | 97 | 96 | 95 | 98 | 97 | 98 | 98 | 98 | 98 | 101 | 99 | 99 | 100 | 99 | 101 | 100 | 102 | 102 | 103 | 102 | 103 | 105 | 107 | 106 | 106 | 108 | 107 | 109 | 112 | 109 | 110 | 113 | 113 | 116 | 117 | 119 | 120 | 122 | 123 | 127 | 127 | 130 | 132 | 137 | 138 | 139 | 141 | 147 | 147 | 155 | 155 | 158 | 165 | 169 | 174 | 177 | 184 | 190 | 199 | 204 | 218 | 224 | 231 | 239 | 251 | 261 | 272 | 285 | 298 | 310 | 327 | 348 | 361 | 382 | 402 | 420 | 440 | 458 | 484 | 509 | 529 | 559 | 585 | 605 | 625 | 665 | 697 | 721 | 741 | 775 | 808 | 844 | 879 | 916 | 965 | 1015 | 1048 | 1087 | 1147 | 1197 | 1248 | 1293 | 1371 | 1412 | 1474 | 1526 | 1592 | 1665 | 1729 | 1797 | 1871 | 1969 | 2048 | 2100 | 2172 | 2239 | 2302 | 2371 | 2430 | 2506 | 2573 | 2600 | 2680 | 2712 | 2707 | 2782 | 2785 | 2822 | 2858 | 2856 | 2883 | 2899 | 2925 | 3010 | 2964 | 3019 | 3024 | 3041 | 3063 | 3104 | 3134 | 3132 | 3206 | 3198 | 3221 | 3231 | 3240 | 3281 | 3276 | 3294 | 3337 | 3332 | 3311 | 3385 | 3328 | 3338 | 3387 | 3382 | 3411 | 3443 | 3436 | 3523 | 3507 | 3530 | 3567 | 3585 | 3584 | 3608 | 3665 | 3679 | 3668 | 3813 | 3722 | 3764 | 3816 | 3891 | 3848 | 3986 | 3981 | 4008 | 4020 | 4074 | 4102 | 4149
Time [ms] | 32874 | 358874 | 684853 | 1010840 | 1336823 | 1662808 | 1988790 | 2314770 | 2640748 | 2966729 | 3292714 | 3618695 | 3944683 | 4270670 | 4596654 | 4922635 | 5248615 | 5574598 | 5900583 | 6226575 | 6552567 | 6878557 | 7204543 | 7530522 | 7856511 | 8182492 | 8508476 | 8834459 | 9160439 | 9486419 | 9812400 | 10138380 | 10464370 | 10790350 | 11116340 | 11442320 | 11768310 | 12094290 | 12420280 | 12746260 | 13072240 | 13398230 | 13724220 | 14050200 | 14376190 | 14702180 | 15028160 | 15354150 | 15680130 | 16006120 | 16332100 | 16658080 | 16984070 | 17310050 | 17636040 | 17962020 | 18288000 | 18613990 | 18939970 | 19265950 | 19591940 | 19917920 | 20243910 | 20569900 | 20895880 | 21221860 | 21547850 | 21873830 | 22199810 | 22525790 | 22851780 | 23177760 | 23503750 | 23829720 | 24155710 | 24481690 | 24807670 | 25133650 | 25459630 | 25785610 | 26111600 | 26437580 | 26763560 | 27089540 | 27415530 | 27741510 | 28067490 | 28393470 | 28719460 | 29045440 | 29371420 | 29697400 | 30023390 | 30349380 | 30675360 | 31001340 | 31327310 | 31653300 | 31979280 | 32305270 | 32631250 | 32957230 | 33283210 | 33609210 | 33935190 | 34261180 | 34587150 | 34913140 | 35239110 | 35565100 | 35891080 | 36217060 | 36543040 | 36869020 | 37195020 | 37521000 | 37846980 | 38172960 | 38498940 | 38824920 | 39150910 | 39476890 | 39802870 | 40128850 | 40454840 | 40780820 | 41106830 | 41432810 | 41758790 | 42084780 | 42410760 | 42736740 | 43062720 | 43388710 | 43714690 | 44040670 | 44366660 | 44692640 | 45018620 | 45344600 | 45670590 | 45996570 | 46322560 | 46648540 | 46974520 | 47300500 | 47626490 | 47952470 | 48278450 | 48604430 | 48930420 | 49256400 | 49582380 | 49908370 | 50234350 | 50560330 | 50886340 | 51212320 | 51538300 | 51864290 | 52190270 | 52516280 | 52842260 | 53168240 | 53494220 | 53820210 | 54146190 | 54472170 | 54798160 | 55124130 | 55450110 | 55776090 | 56102090 | 56428070 | 56754050 | 57080040 | 57406020 | 57732000 | 58057980 | 58383970 | 58709950 | 59035930 | 59361910 | 59687900 | 60013880 | 60339890 | 60665870 | 60991850 | 61317830 | 61643820 | 61969810 | 62295790 | 62621780 | 62947760 | 63273760 | 63599740 | 63925720 | 64251700 | 64577690 | 64903670 | 65229660 | 65555640 | 65881620
H7 | 118 | 116 | 114 | 115 | 115 | 118 | 114 | 116 | 116 | 114 | 113 | 114 | 113 | 115 | 117 | 115 | 113 | 113 | 114 | 116 | 117 | 115 | 117 | 117 | 117 | 118 | 120 | 120 | 122 | 120 | 123 | 123 | 123 | 123 | 123 | 126 | 126 | 127 | 127 | 128 | 129 | 132 | 131 | 132 | 136 | 137 | 137 | 138 | 140 | 142 | 145 | 146 | 148 | 152 | 152 | 157 | 157 | 162 | 165 | 169 | 173 | 177 | 182 | 185 | 192 | 196 | 204 | 208 | 215 | 221 | 228 | 240 | 251 | 255 | 263 | 277 | 292 | 300 | 319 | 321 | 341 | 357 | 372 | 390 | 416 | 428 | 454 | 476 | 501 | 518 | 541 | 576 | 606 | 643 | 662 | 697 | 722 | 758 | 783 | 831 | 928 | 1051 | 1216 | 1393 | 1576 | 1770 | 1976 | 2132 | 2330 | 2520 | 2672 | 2847 | 3049 | 3215 | 3408 | 3550 | 3707 | 3896 | 4002 | 4229 | 4400 | 4604 | 4868 | 5154 | 5473 | 5632 | 5854 | 6013 | 6017 | 6234 | 6256 | 6417 | 6466 | 6460 | 6593 | 6686 | 6756 | 6857 | 6873 | 6933 | 7045 | 7071 | 7258 | 7318 | 7371 | 7459 | 7558 | 7658 | 7780 | 7805 | 7858 | 7894 | 8021 | 8045 | 8123 | 8239 | 8405 | 8349 | 8503 | 8523 | 8654 | 8785 | 8676 | 8751 | 8897 | 9022 | 8890 | 8982 | 8939 | 9114 | 9119 | 9140 | 9132 | 9169 | 9329 | 9409 | 9383 | 9352 | 9637 | 9586 | 9920 | 9967 | 9922 | 9940 | 10175 | 10102 | 10308 | 10531 | 10615 | 10632 | 10668 | 10859 | 10828 | 11096 | 11273 | 11355 | 11421 | 11596 | 11684 | 11830 | 11802 | 11715 | 12017
Time [ms] | 32518 | 358518 | 684497 | 1010484 | 1336467 | 1662452 | 1988434 | 2314414 | 2640392 | 2966373 | 3292358 | 3618339 | 3944327 | 4270314 | 4596298 | 4922279 | 5248259 | 5574242 | 5900227 | 6226219 | 6552211 | 6878201 | 7204187 | 7530166 | 7856155 | 8182136 | 8508120 | 8834104 | 9160083 | 9486063 | 9812044 | 10138030 | 10464010 | 10789990 | 11115980 | 11441970 | 11767950 | 12093940 | 12419920 | 12745900 | 13071880 | 13397870 | 13723870 | 14049850 | 14375840 | 14701830 | 15027810 | 15353790 | 15679780 | 16005760 | 16331740 | 16657730 | 16983710 | 17309700 | 17635680 | 17961660 | 18287650 | 18613630 | 18939610 | 19265600 | 19591580 | 19917560 | 20243560 | 20569540 | 20895520 | 21221510 | 21547490 | 21873470 | 22199460 | 22525440 | 22851420 | 23177400 | 23503390 | 23829370 | 24155350 | 24481330 | 24807310 | 25133290 | 25459270 | 25785250 | 26111240 | 26437220 | 26763200 | 27089190 | 27415170 | 27741150 | 28067130 | 28393120 | 28719100 | 29045080 | 29371060 | 29697050 | 30023030 | 30349020 | 30675000 | 31000980 | 31326960 | 31652940 | 31978920 | 32304910 | 32630890 | 32956870 | 33282860 | 33608850 | 33934830 | 34260820 | 34586800 | 34912780 | 35238760 | 35564740 | 35890720 | 36216700 | 36542690 | 36868670 | 37194660 | 37520640 | 37846620 | 38172600 | 38498580 | 38824570 | 39150550 | 39476530 | 39802520 | 40128500 | 40454490 | 40780470 | 41106480 | 41432460 | 41758440 | 42084420 | 42410410 | 42736390 | 43062370 | 43388350 | 43714340 | 44040320 | 44366300 | 44692280 | 45018260 | 45344250 | 45670240 | 45996220 | 46322200 | 46648180 | 46974170 | 47300150 | 47626130 | 47952110 | 48278090 | 48604080 | 48930060 | 49256040 | 49582030 | 49908010 | 50234000 | 50559980 | 50885980 | 51211970 | 51537950 | 51863940 | 52189920 | 52515920 | 52841910 | 53167890 | 53493870 | 53819850 | 54145830 | 54471820 | 54797800 | 55123780 | 55449760 | 55775740 | 56101730 | 56427710 | 56753700 | 57079680 | 57405660 | 57731640 | 58057630 | 58383610 | 58709590 | 59035580 | 59361560 | 59687540 | 60013520 | 60339530 | 60665510 | 60991490 | 61317480 | 61643460 | 61969460 | 62295440 | 62621420 | 62947410 | 63273400 | 63599380 | 63925370 | 64251350 | 64577330 | 64903320 | 65229300 | 65555280 | 65881270
H8 | 120 | 119 | 117 | 116 | 117 | 117 | 118 | 117 | 119 | 120 | 120 | 125 | 124 | 129 | 129 | 132 | 134 | 134 | 138 | 139 | 140 | 145 | 147 | 149 | 150 | 153 | 157 | 158 | 163 | 164 | 168 | 170 | 174 | 178 | 185 | 188 | 197 | 198 | 206 | 211 | 219 | 226 | 237 | 243 | 252 | 260 | 271 | 285 | 294 | 307 | 320 | 338 | 350 | 367 | 384 | 408 | 423 | 446 | 475 | 497 | 527 | 553 | 574 | 619 | 651 | 695 | 734 | 771 | 830 | 867 | 920 | 959 | 1041 | 1103 | 1194 | 1263 | 1335 | 1449 | 1536 | 1627 | 1729 | 1865 | 1960 | 2095 | 2221 | 2360 | 2465 | 2691 | 2793 | 3015 | 3136 | 3382 | 3603 | 3837 | 4318 | 5121 | 6075 | 7161 | 8275 | 9269 | 10193 | 11053 | 12242 | 12920 | 13840 | 14724 | 15797 | 16494 | 17274 | 18212 | 19045 | 19665 | 20761 | 22123 | 22931 | 24170 | 25370 | 26785 | 28202 | 29929 | 30775 | 32401 | 33073 | 33786 | 34332 | 35343 | 36134 | 36573 | 37649 | 38030 | 38683 | 38908 | 39887 | 40317 | 40400 | 41098 | 41631 | 41807 | 42655 | 42326 | 42567 | 42197 | 43269 | 42949 | 43653 | 44098 | 43895 | 43968 | 44104 | 44156 | 44514 | 44301 | 45161 | 45447 | 45675 | 45471 | 46341 | 45740 | 46295 | 46681 | 46823 | 47230 | 46843 | 47572 | 47562 | 47960 | 47796 | 48069 | 47773 | 47887 | 47953 | 47647 | 47974 | 47041 | 47909 | 47682 | 48147 | 48427 | 48415 | 48488 | 49145 | 48767 | 49756 | 49177 | 49363 | 49479 | 49891 | 49607 | 50163 | 50245 | 50604 | 50236 | 51119 | 50652 | 50808 | 51139 | 51962 | 51567 | 52356 | 52094 | 51876 | 51504 | 50596
Time [ms] | 32162 | 358162 | 684141 | 1010128 | 1336111 | 1662096 | 1988079 | 2314058 | 2640036 | 2966017 | 3292002 | 3617983 | 3943971 | 4269958 | 4595943 | 4921923 | 5247903 | 5573886 | 5899871 | 6225863 | 6551855 | 6877845 | 7203831 | 7529810 | 7855799 | 8181780 | 8507765 | 8833748 | 9159727 | 9485707 | 9811689 | 10137670 | 10463650 | 10789640 | 11115630 | 11441610 | 11767600 | 12093580 | 12419570 | 12745550 | 13071530 | 13397520 | 13723510 | 14049490 | 14375480 | 14701470 | 15027450 | 15353440 | 15679420 | 16005410 | 16331390 | 16657370 | 16983360 | 17309340 | 17635330 | 17961310 | 18287290 | 18613280 | 18939260 | 19265240 | 19591220 | 19917210 | 20243200 | 20569180 | 20895170 | 21221150 | 21547130 | 21873120 | 22199100 | 22525080 | 22851070 | 23177040 | 23503030 | 23829010 | 24155000 | 24480980 | 24806960 | 25132940 | 25458920 | 25784900 | 26110880 | 26436870 | 26762850 | 27088830 | 27414820 | 27740800 | 28066780 | 28392760 | 28718740 | 29044720 | 29370710 | 29696690 | 30022680 | 30348670 | 30674640 | 31000620 | 31326600 | 31652590 | 31978570 | 32304560 | 32630540 | 32956520 | 33282500 | 33608500 | 33934480 | 34260460 | 34586440 | 34912420 | 35238400 | 35564380 | 35890370 | 36216350 | 36542340 | 36868310 | 37194300 | 37520290 | 37846260 | 38172250 | 38498230 | 38824210 | 39150200 | 39476180 | 39802160 | 40128140 | 40454130 | 40780110 | 41106120 | 41432100 | 41758080 | 42084060 | 42410050 | 42736030 | 43062010 | 43388000 | 43713980 | 44039960 | 44365940 | 44691920 | 45017910 | 45343890 | 45669880 | 45995860 | 46321850 | 46647830 | 46973810 | 47299790 | 47625780 | 47951760 | 48277740 | 48603720 | 48929700 | 49255690 | 49581670 | 49907660 | 50233640 | 50559620 | 50885630 | 51211610 | 51537590 | 51863580 | 52189560 | 52515570 | 52841550 | 53167540 | 53493510 | 53819500 | 54145480 | 54471460 | 54797440 | 55123420 | 55449400 | 55775380 | 56101380 | 56427360 | 56753340 | 57079330 | 57405300 | 57731290 | 58057270 | 58383260 | 58709240 | 59035220 | 59361200 | 59687180 | 60013170 | 60339180 | 60665160 | 60991140 | 61317120 | 61643110 | 61969100 | 62295080 | 62621070 | 62947050 | 63273040 | 63599020 | 63925010 | 64250990 | 64576980 | 64902960 | 65228950 | 65554930 | 65880920
H9 | 104 | 104 | 101 | 101 | 99 | 101 | 99 | 100 | 102 | 104 | 98 | 101 | 101 | 100 | 103 | 103 | 104 | 102 | 102 | 102 | 103 | 103 | 104 | 104 | 106 | 106 | 107 | 106 | 109 | 110 | 108 | 110 | 111 | 111 | 112 | 115 | 113 | 114 | 115 | 117 | 118 | 120 | 121 | 123 | 123 | 125 | 128 | 129 | 131 | 133 | 134 | 139 | 141 | 143 | 145 | 146 | 153 | 156 | 158 | 161 | 168 | 174 | 176 | 181 | 188 | 196 | 199 | 205 | 212 | 219 | 230 | 238 | 249 | 260 | 269 | 281 | 297 | 310 | 329 | 346 | 358 | 382 | 394 | 423 | 438 | 460 | 486 | 513 | 546 | 560 | 600 | 626 | 658 | 694 | 720 | 741 | 784 | 803 | 847 | 876 | 914 | 951 | 1002 | 1067 | 1095 | 1161 | 1199 | 1245 | 1302 | 1368 | 1414 | 1464 | 1544 | 1570 | 1653 | 1726 | 1780 | 1852 | 1946 | 2031 | 2116 | 2182 | 2279 | 2336 | 2441 | 2510 | 2601 | 2640 | 2703 | 2784 | 2872 | 2883 | 2903 | 2875 | 2938 | 2974 | 2996 | 2998 | 3028 | 3007 | 3088 | 3066 | 3064 | 3096 | 3089 | 3125 | 3151 | 3164 | 3211 | 3225 | 3209 | 3210 | 3270 | 3331 | 3317 | 3348 | 3424 | 3384 | 3433 | 3447 | 3472 | 3512 | 3505 | 3512 | 3601 | 3592 | 3598 | 3619 | 3626 | 3667 | 3641 | 3612 | 3652 | 3638 | 3700 | 3709 | 3737 | 3807 | 3760 | 3787 | 3863 | 3880 | 3871 | 3916 | 3937 | 3972 | 4000 | 4013 | 4052 | 4097 | 4122 | 4081 | 4156 | 4208 | 4258 | 4246 | 4307 | 4351 | 4337 | 4374 | 4350 | 4463 | 4477
Time [ms] | 31806 | 357806 | 683785 | 1009772 | 1335756 | 1661740 | 1987723 | 2313702 | 2639680 | 2965661 | 3291646 | 3617627 | 3943615 | 4269602 | 4595587 | 4921567 | 5247547 | 5573530 | 5899515 | 6225507 | 6551499 | 6877489 | 7203475 | 7529454 | 7855443 | 8181425 | 8507409 | 8833392 | 9159372 | 9485352 | 9811333 | 10137310 | 10463300 | 10789280 | 11115270 | 11441260 | 11767240 | 12093230 | 12419210 | 12745190 | 13071170 | 13397160 | 13723160 | 14049140 | 14375130 | 14701110 | 15027090 | 15353080 | 15679060 | 16005050 | 16331030 | 16657020 | 16983000 | 17308980 | 17634970 | 17960950 | 18286940 | 18612920 | 18938900 | 19264880 | 19590870 | 19916850 | 20242840 | 20568830 | 20894810 | 21220800 | 21546780 | 21872760 | 22198740 | 22524720 | 22850710 | 23176690 | 23502680 | 23828660 | 24154640 | 24480620 | 24806600 | 25132580 | 25458560 | 25784540 | 26110530 | 26436510 | 26762490 | 27088480 | 27414460 | 27740440 | 28066420 | 28392400 | 28718390 | 29044370 | 29370350 | 29696330 | 30022320 | 30348310 | 30674290 | 31000270 | 31326250 | 31652230 | 31978210 | 32304200 | 32630180 | 32956160 | 33282150 | 33608140 | 33934120 | 34260110 | 34586090 | 34912070 | 35238050 | 35564030 | 35890010 | 36215990 | 36541980 | 36867960 | 37193950 | 37519930 | 37845910 | 38171900 | 38497870 | 38823860 | 39149840 | 39475820 | 39801800 | 40127780 | 40453780 | 40779760 | 41105760 | 41431740 | 41757730 | 42083710 | 42409700 | 42735680 | 43061660 | 43387640 | 43713620 | 44039600 | 44365590 | 44691570 | 45017550 | 45343540 | 45669520 | 45995500 | 46321490 | 46647470 | 46973460 | 47299440 | 47625420 | 47951400 | 48277380 | 48603360 | 48929350 | 49255330 | 49581320 | 49907300 | 50233280 | 50559260 | 50885270 | 51211260 | 51537240 | 51863220 | 52189210 | 52515220 | 52841200 | 53167180 | 53493160 | 53819140 | 54145120 | 54471100 | 54797090 | 55123060 | 55449050 | 55775020 | 56101020 | 56427000 | 56752980 | 57078970 | 57404950 | 57730930 | 58056920 | 58382900 | 58708880 | 59034860 | 59360840 | 59686830 | 60012810 | 60338820 | 60664800 | 60990780 | 61316770 | 61642750 | 61968740 | 62294730 | 62620710 | 62946700 | 63272690 | 63598670 | 63924660 | 64250640 | 64576620 | 64902600 | 65228590 | 65554570 | 65880560
H10 | 141 | 141 | 137 | 135 | 135 | 135 | 140 | 133 | 137 | 136 | 135 | 137 | 136 | 139 | 135 | 137 | 139 | 137 | 140 | 140 | 146 | 147 | 145 | 148 | 150 | 152 | 155 | 158 | 159 | 161 | 163 | 166 | 169 | 172 | 178 | 181 | 184 | 189 | 193 | 197 | 202 | 208 | 213 | 221 | 228 | 233 | 242 | 251 | 256 | 270 | 278 | 287 | 298 | 311 | 324 | 340 | 353 | 364 | 387 | 404 | 422 | 435 | 458 | 481 | 501 | 530 | 555 | 581 | 609 | 646 | 676 | 701 | 743 | 769 | 799 | 833 | 865 | 899 | 947 | 982 | 1026 | 1071 | 1135 | 1164 | 1234 | 1297 | 1334 | 1383 | 1450 | 1527 | 1569 | 1640 | 1702 | 1761 | 1914 | 2040 | 2213 | 2316 | 2542 | 2759 | 2928 | 3156 | 3364 | 3548 | 3805 | 4009 | 4214 | 4401 | 4602 | 4755 | 4969 | 5202 | 5379 | 5606 | 5867 | 6037 | 6248 | 6525 | 6885 | 7280 | 7411 | 7760 | 8029 | 8345 | 8580 | 8637 | 8876 | 9111 | 9228 | 9429 | 9526 | 9511 | 9708 | 9728 | 9847 | 9953 | 9985 | 10242 | 10449 | 10503 | 10706 | 10782 | 10944 | 11148 | 11331 | 11486 | 11661 | 11832 | 11873 | 12220 | 12317 | 12428 | 12618 | 12687 | 12921 | 13025 | 13293 | 13388 | 13641 | 13855 | 13905 | 14188 | 14021 | 14545 | 14554 | 14695 | 14803 | 14960 | 15041 | 15221 | 15104 | 15173 | 15543 | 15762 | 15714 | 15984 | 16159 | 16169 | 16389 | 16602 | 16852 | 16809 | 17108 | 17501 | 17468 | 17693 | 17683 | 17966 | 18159 | 18367 | 18725 | 18537 | 19093 | 19382 | 19875 | 19918 | 20529 | 20993 | 20969 | 21377 | 21344 | 21716 | 21996
Time [ms] | 31450 | 357451 | 683429 | 1009416 | 1335400 | 1661385 | 1987367 | 2313346 | 2639324 | 2965305 | 3291290 | 3617271 | 3943260 | 4269246 | 4595231 | 4921211 | 5247191 | 5573174 | 5899159 | 6225151 | 6551143 | 6877133 | 7203119 | 7529099 | 7855087 | 8181069 | 8507053 | 8833036 | 9159016 | 9484996 | 9810977 | 10136960 | 10462940 | 10788930 | 11114920 | 11440900 | 11766890 | 12092870 | 12418850 | 12744830 | 13070820 | 13396800 | 13722800 | 14048780 | 14374770 | 14700760 | 15026740 | 15352720 | 15678710 | 16004690 | 16330680 | 16656660 | 16982640 | 17308630 | 17634620 | 17960600 | 18286580 | 18612560 | 18938540 | 19264530 | 19590510 | 19916500 | 20242490 | 20568470 | 20894460 | 21220440 | 21546420 | 21872400 | 22198390 | 22524370 | 22850360 | 23176330 | 23502320 | 23828300 | 24154280 | 24480260 | 24806240 | 25132220 | 25458200 | 25784190 | 26110170 | 26436160 | 26762140 | 27088120 | 27414100 | 27740080 | 28066060 | 28392050 | 28718030 | 29044010 | 29369990 | 29695980 | 30021960 | 30347960 | 30673930 | 30999910 | 31325890 | 31651880 | 31977860 | 32303840 | 32629820 | 32955800 | 33281790 | 33607780 | 33933760 | 34259750 | 34585730 | 34911710 | 35237690 | 35563670 | 35889660 | 36215640 | 36541620 | 36867600 | 37193590 | 37519580 | 37845550 | 38171540 | 38497520 | 38823500 | 39149480 | 39475460 | 39801450 | 40127430 | 40453420 | 40779400 | 41105410 | 41431390 | 41757370 | 42083350 | 42409340 | 42735320 | 43061300 | 43387290 | 43713270 | 44039250 | 44365230 | 44691210 | 45017200 | 45343180 | 45669170 | 45995150 | 46321140 | 46647120 | 46973100 | 47299080 | 47625060 | 47951040 | 48277020 | 48603010 | 48928990 | 49254980 | 49580960 | 49906940 | 50232930 | 50558910 | 50884920 | 51210900 | 51536880 | 51862870 | 52188850 | 52514860 | 52840840 | 53166820 | 53492800 | 53818780 | 54144760 | 54470750 | 54796730 | 55122710 | 55448690 | 55774670 | 56100660 | 56426640 | 56752620 | 57078620 | 57404590 | 57730580 | 58056560 | 58382540 | 58708530 | 59034500 | 59360490 | 59686470 | 60012460 | 60338460 | 60664440 | 60990420 | 61316410 | 61642400 | 61968390 | 62294370 | 62620360 | 62946340 | 63272330 | 63598310 | 63924300 | 64250280 | 64576260 | 64902250 | 65228240 | 65554220 | 65880200
H11 | 116 | 114 | 112 | 113 | 113 | 112 | 110 | 111 | 111 | 110 | 110 | 113 | 111 | 110 | 112 | 111 | 113 | 111 | 113 | 112 | 112 | 111 | 114 | 113 | 114 | 116 | 114 | 115 | 116 | 116 | 117 | 117 | 119 | 118 | 121 | 123 | 125 | 124 | 125 | 127 | 126 | 127 | 130 | 130 | 132 | 136 | 136 | 137 | 138 | 139 | 144 | 146 | 151 | 150 | 153 | 156 | 158 | 162 | 166 | 169 | 173 | 177 | 181 | 186 | 193 | 195 | 201 | 209 | 214 | 223 | 231 | 239 | 250 | 257 | 267 | 278 | 290 | 304 | 319 | 331 | 344 | 358 | 379 | 398 | 418 | 445 | 470 | 484 | 517 | 536 | 561 | 593 | 620 | 651 | 682 | 714 | 753 | 781 | 815 | 861 | 983 | 1161 | 1372 | 1592 | 1830 | 2084 | 2259 | 2426 | 2630 | 2794 | 2942 | 3070 | 3195 | 3386 | 3502 | 3601 | 3704 | 3868 | 4010 | 4221 | 4322 | 4551 | 4743 | 4936 | 5095 | 5245 | 5245 | 5368 | 5458 | 5506 | 5578 | 5709 | 5701 | 5713 | 5821 | 5824 | 5830 | 5943 | 6020 | 6041 | 6039 | 6141 | 6217 | 6411 | 6456 | 6660 | 6624 | 6794 | 6771 | 6900 | 6917 | 6950 | 6976 | 7024 | 7123 | 7148 | 7198 | 7155 | 7272 | 7324 | 7444 | 7392 | 7326 | 7373 | 7496 | 7558 | 7528 | 7541 | 7477 | 7609 | 7604 | 7486 | 7497 | 7533 | 7573 | 7654 | 7603 | 7545 | 7675 | 7578 | 7733 | 7748 | 7772 | 7778 | 7859 | 7933 | 7909 | 7884 | 8031 | 7974 | 8020 | 7913 | 8169 | 8195 | 8303 | 8300 | 8413 | 8438 | 8485 | 8425 | 8364 | 8332 | 8486
Time [ms] | 31094 | 357095 | 683073 | 1009060 | 1335044 | 1661029 | 1987011 | 2312990 | 2638969 | 2964949 | 3290934 | 3616915 | 3942904 | 4268890 | 4594875 | 4920855 | 5246835 | 5572818 | 5898803 | 6224795 | 6550788 | 6876778 | 7202763 | 7528743 | 7854731 | 8180713 | 8506697 | 8832680 | 9158660 | 9484640 | 9810621 | 10136600 | 10462590 | 10788570 | 11114560 | 11440550 | 11766530 | 12092510 | 12418500 | 12744480 | 13070460 | 13396450 | 13722440 | 14048420 | 14374420 | 14700400 | 15026380 | 15352370 | 15678350 | 16004340 | 16330320 | 16656300 | 16982290 | 17308270 | 17634260 | 17960240 | 18286220 | 18612210 | 18938190 | 19264170 | 19590160 | 19916140 | 20242130 | 20568120 | 20894100 | 21220090 | 21546070 | 21872050 | 22198030 | 22524010 | 22850000 | 23175980 | 23501970 | 23827950 | 24153930 | 24479910 | 24805890 | 25131870 | 25457850 | 25783830 | 26109820 | 26435800 | 26761780 | 27087760 | 27413750 | 27739730 | 28065710 | 28391690 | 28717680 | 29043660 | 29369640 | 29695620 | 30021610 | 30347600 | 30673580 | 30999560 | 31325530 | 31651520 | 31977500 | 32303490 | 32629470 | 32955450 | 33281430 | 33607420 | 33933410 | 34259400 | 34585380 | 34911360 | 35237340 | 35563320 | 35889300 | 36215280 | 36541260 | 36867250 | 37193240 | 37519220 | 37845200 | 38171180 | 38497160 | 38823140 | 39149130 | 39475110 | 39801090 | 40127070 | 40453060 | 40779040 | 41105050 | 41431030 | 41757020 | 42083000 | 42408980 | 42734960 | 43060940 | 43386930 | 43712910 | 44038900 | 44364880 | 44690860 | 45016840 | 45342820 | 45668810 | 45994790 | 46320780 | 46646760 | 46972740 | 47298720 | 47624710 | 47950690 | 48276670 | 48602650 | 48928640 | 49254620 | 49580600 | 49906590 | 50232570 | 50558550 | 50884560 | 51210540 | 51536520 | 51862510 | 52188500 | 52514500 | 52840480 | 53166460 | 53492450 | 53818430 | 54144410 | 54470390 | 54796380 | 55122350 | 55448340 | 55774310 | 56100300 | 56426290 | 56752270 | 57078260 | 57404240 | 57730220 | 58056200 | 58382190 | 58708170 | 59034150 | 59360130 | 59686120 | 60012100 | 60338110 | 60664090 | 60990070 | 61316060 | 61642040 | 61968030 | 62294020 | 62620000 | 62945980 | 63271980 | 63597960 | 63923940 | 64249920 | 64575910 | 64901890 | 65227880 | 65553860 | 65879850
H12 | 139 | 136 | 136 | 134 | 136 | 135 | 132 | 133 | 132 | 135 | 135 | 136 | 132 | 133 | 134 | 135 | 137 | 136 | 139 | 139 | 139 | 139 | 142 | 143 | 142 | 144 | 145 | 148 | 150 | 150 | 152 | 153 | 156 | 156 | 159 | 161 | 167 | 167 | 174 | 170 | 177 | 181 | 182 | 187 | 195 | 197 | 203 | 206 | 214 | 220 | 226 | 232 | 240 | 245 | 254 | 262 | 277 | 285 | 294 | 305 | 320 | 326 | 340 | 356 | 368 | 387 | 405 | 417 | 436 | 456 | 483 | 512 | 526 | 558 | 579 | 604 | 632 | 666 | 676 | 709 | 753 | 783 | 824 | 863 | 908 | 944 | 993 | 1041 | 1103 | 1142 | 1203 | 1255 | 1354 | 1568 | 1836 | 2154 | 2416 | 2691 | 2985 | 3270 | 3496 | 3793 | 4024 | 4327 | 4543 | 4837 | 4946 | 5116 | 5434 | 5664 | 5943 | 6033 | 6260 | 6517 | 6747 | 7004 | 7185 | 7445 | 7802 | 8053 | 8241 | 8540 | 8753 | 8928 | 8992 | 9253 | 9297 | 9414 | 9547 | 9752 | 9697 | 9930 | 9982 | 10119 | 10188 | 10372 | 10501 | 10692 | 11020 | 11096 | 11325 | 11570 | 11587 | 11827 | 11928 | 12243 | 12325 | 12507 | 12733 | 12647 | 13006 | 13033 | 13189 | 13023 | 13530 | 13658 | 13773 | 13990 | 14233 | 14114 | 14384 | 14581 | 14703 | 14915 | 15115 | 15233 | 15023 | 15308 | 15433 | 15589 | 15740 | 15598 | 15745 | 15878 | 15881 | 16272 | 16219 | 16507 | 16643 | 16606 | 16885 | 17184 | 17312 | 17398 | 17642 | 17736 | 17743 | 17896 | 18044 | 18161 | 18508 | 18651 | 19037 | 19275 | 19377 | 19481 | 19593 | 19929 | 20245 | 20029 | 20412 | 20487 | 20165
Time [ms] | 30738 | 356739 | 682717 | 1008704 | 1334688 | 1660673 | 1986655 | 2312634 | 2638613 | 2964593 | 3290578 | 3616559 | 3942548 | 4268534 | 4594519 | 4920500 | 5246480 | 5572462 | 5898447 | 6224439 | 6550432 | 6876422 | 7202407 | 7528387 | 7854375 | 8180357 | 8506341 | 8832324 | 9158304 | 9484284 | 9810265 | 10136250 | 10462230 | 10788220 | 11114210 | 11440190 | 11766170 | 12092160 | 12418140 | 12744120 | 13070110 | 13396090 | 13722090 | 14048070 | 14374060 | 14700050 | 15026030 | 15352010 | 15678000 | 16003980 | 16329960 | 16655950 | 16981930 | 17307920 | 17633900 | 17959890 | 18285870 | 18611850 | 18937830 | 19263820 | 19589800 | 19915790 | 20241780 | 20567760 | 20893740 | 21219730 | 21545710 | 21871690 | 22197680 | 22523660 | 22849640 | 23175620 | 23501610 | 23827590 | 24153570 | 24479550 | 24805530 | 25131510 | 25457490 | 25783480 | 26109460 | 26435440 | 26761420 | 27087410 | 27413390 | 27739370 | 28065350 | 28391340 | 28717320 | 29043300 | 29369280 | 29695270 | 30021250 | 30347240 | 30673220 | 30999200 | 31325180 | 31651160 | 31977140 | 32303130 | 32629110 | 32955090 | 33281080 | 33607070 | 33933050 | 34259040 | 34585020 | 34911000 | 35236980 | 35562960 | 35888940 | 36214920 | 36540910 | 36866890 | 37192880 | 37518860 | 37844840 | 38170820 | 38496810 | 38822790 | 39148780 | 39474750 | 39800740 | 40126720 | 40452710 | 40778690 | 41104700 | 41430680 | 41756660 | 42082640 | 42408630 | 42734610 | 43060590 | 43386580 | 43712560 | 44038540 | 44364520 | 44690500 | 45016480 | 45342460 | 45668460 | 45994440 | 46320420 | 46646400 | 46972390 | 47298370 | 47624350 | 47950340 | 48276310 | 48602300 | 48928280 | 49254260 | 49580250 | 49906230 | 50232220 | 50558200 | 50884200 | 51210190 | 51536170 | 51862160 | 52188140 | 52514140 | 52840130 | 53166110 | 53492090 | 53818070 | 54144060 | 54470040 | 54796020 | 55122000 | 55447980 | 55773960 | 56099950 | 56425930 | 56751920 | 57077900 | 57403880 | 57729860 | 58055850 | 58381830 | 58707820 | 59033800 | 59359780 | 59685760 | 60011740 | 60337750 | 60663730 | 60989710 | 61315700 | 61641680 | 61967680 | 62293660 | 62619640 | 62945630 | 63271620 | 63597600 | 63923590 | 64249570 | 64575550 | 64901540 | 65227520 | 65553500 | 65879490
End Time:
Note on E1: Tecan.At.Common, 3.4.2.0 Tecan.At.Common.DocumentManagement, 3.4.2.0 Tecan.At.Common.DocumentManagement.Reader, 3.2.3.0 Tecan.At.Common.MCS, 3.4.2.0 Tecan.At.Common.Results, 3.4.2.0 Tecan.At.Common.UI, 3.4.2.0 Tecan.At.Communication.Common, 3.4.2.0 Tecan.At.Communication.Port.IP, 3.4.2.0 Tecan.At.Communication.Port.RS232, 3.4.2.0 Tecan.At.Communication.Port.SIM.Common, 3.4.2.0 Tecan.At.Communication.Port.USB, 3.4.2.0 Tecan.At.Communication.Server, 3.4.2.0 Tecan.At.Communication.SIM.AMR, 3.2.3.0 Tecan.At.Communication.SIM.AMRPlus, 3.2.3.0 Tecan.At.Communication.SIM.Connect, 3.4.2.0 Tecan.At.Communication.SIM.GeniosUltra, 3.2.3.0 Tecan.At.Communication.SIM.Safire3, 3.2.3.0 Tecan.At.Communication.SIM.Safire3Pro, 3.2.3.0 Tecan.At.Communication.SIM.SunriseMini, 3.2.3.0 Tecan.At.Instrument.Common, 3.4.2.0 Tecan.At.Instrument.Common.GCM, 3.4.2.0 Tecan.At.Instrument.Common.Reader, 3.2.3.0 Tecan.At.Instrument.Common.Stacker, 3.4.2.0 Tecan.At.Instrument.Gas.GCM, 3.4.2.0 Tecan.At.Instrument.GCM.Server, 3.4.2.0 Tecan.At.Instrument.Reader.AMR, 3.2.3.0 Tecan.At.Instrument.Reader.AMRPlus, 3.2.3.0 Tecan.At.Instrument.Reader.GeniosUltra, 3.2.3.0 Tecan.At.Instrument.Reader.Safire3, 3.2.3.0 Tecan.At.Instrument.Reader.Safire3Pro, 3.2.3.0 Tecan.At.Instrument.Reader.SunriseMini, 3.2.3.0 Tecan.At.Instrument.Server, 3.4.2.0 Tecan.At.Instrument.Stacker.Connect, 3.4.2.0 Tecan.At.Instrument.Stacker.Server, 3.4.2.0 Tecan.At.Measurement.BuiltInTest.Common, 3.2.3.0 Tecan.At.Measurement.Common, 3.2.3.0 Tecan.At.Measurement.Server, 3.2.3.0 Tecan.At.XFluor, 1.10.4.0 Tecan.At.XFluor.Connect.Reader, 1.10.4.0 Tecan.At.XFluor.Core, 1.10.4.0 Tecan.At.XFluor.Device, 1.10.4.0 Tecan.At.XFluor.Device.AMR, 1.10.4.0 Tecan.At.XFluor.Device.AMRPlus, 1.10.4.0 Tecan.At.XFluor.Device.GeniosUltra, 1.10.4.0 Tecan.At.XFluor.Device.Reader, 1.10.4.0 Tecan.At.XFluor.Device.Safire3, 1.10.4.0 Tecan.At.XFluor.Device.Safire3Pro, 1.10.4.0 Tecan.At.XFluor.Device.SunriseMini, 1.10.4.0 Tecan.At.XFluor.ExcelOutput, 1.10.4.0 Tecan.At.XFluor.NanoQuant, 1.10.4.0 Tecan.At.XFluor.ReaderEditor, 1.10.4.0
Note on E3: EHC, V_3.37_07/12_Infinite (Jul 20 2012/13.56.47) MTP, V_3.37_07/12_Infinite (Jul 20 2012/13.56.47) HCP, V_2.02_05/06_HCP (May 23 2006/14.05.27) LUM, V_2.00_04/06_LUMINESCENCE (Apr 5 2006/08.57.29) FIL, V_2.06_10/09_FILTER (Nov 10 2009/14.42.10)